## PLC Control List
No.1 C/V PLC Control Panel - PLC#1 | No.2 C/V PLC Control Panel - PLC#2 | No.3 C/V PLC Control Panel - PLC#3 | No.4 C/V PLC Control Panel - PLC#4
Box Input Line Conveyor | Box Output Line Conveyor | Palletizing Conveyor | Packing Line Conveyor
1. Workstation 및 박스 투입 Conveyor #1 | 1. Depalletizing Pallet Conveyor Line | 1. Empty Pallet Input Conveyor | 1. Packing Line Conveyor
2. Workstation 및 박스 투입 Conveyor #2 | 2. Depalletizing 출고 라인 | 2. Carton Box 용 Pallet Conveyor | 2. 긴급출고
3. 긴급항공 처리 Conveyor | 3. ASRS 출고 라인 1 | 3. Palletizing Conveyor 1 | 3. CAP 투입, 빈팔레트 배출 Conveyor
4. 출고중 재투입 Conveyor | 4. ASRS 출고 라인 2 | 4. Palletizing Conveyor 2 | 9. 라인 병설 설비
5. 직출고 분기 Conveyor | 4-1. ASRS 출고 라인 2 - ASRS 입고 분기 | 5. Palletizing Conveyor 3
6. 투입 순환 Conveyor | 4-2. ASRS 출고 라인 2 - 대포장 분기 | 6. Palletizing Conveyor 4
7. ASRS 투입 분기 Conveyor | 4-3. ASRS 출고 라인 2 - 대포장 버퍼링, 투입 | 7. Palletizing Conveyor 5
8. 라인 병설 설비 | 5. ASRS 출고 순환 Conveyor | 8. Palletizing Conveyor 6
| 6. 긴급항공 출고 | 9. 라인 병설 설비
6-1. 입고중 출고
6-2. Palletizing 출고 1
6-3. Palletizing 출고 2
6-4. Palletizing 출고 3
6-5. Palletizing 출고 4
6-6. Palletizing 출고 5
6-7. Palletizing 출고 6
7. 출고 적재중 재입고
8. 라인 병설 설비
병설 설비 | 병설 설비 | 병설 설비 | 병설 설비 | OP No. | Loc_Code | Position | Control Area
Box Size Checker 1-1 | Depalletizing Robot, HS220 | 라이트커튼 (Pallet Loading) | 라이트커튼 (긴급 출고) | OP_01 | OP Panel 1-1 | Workstation #1 구역
Auto Labeller 1-1 | Pallet Dispenser | Pallet Dispenser | 제품높이 감지장치 | OP_02 | OP Panel 1-2 | Workstation #2 구역
Box Size Checker 1-2 | 라이트 커튼 2-1 | Auto Labeller | Gantry Type Capping Machine | OP_03 | OP Panel 1-3 | 수작업 구역
Auto Labeller 1-2 | 라이트 커튼 2-2 | RGV 1 (Empty Pallet Loading) | Banding Machine | OP_04 | OP Panel 1-4 | 라벨러 구역
BCR 101 | BCR 100 | RGV 2 (Loaded Pallet UnLoading) | Auto Labeller 1 | OP_05 | OP Panel 1-5 | AS/RS 입고 구역
BCR 102 | BCR 200 | HH020, 각대 투입 로보트 | Auto Labeller 2 | OP_06 | OP Panel 2-1 | DPLT 구역
BCR 103 | BCR 201 | HS220, 팔레타이징 로보트 1 | 라이트커튼 1 (출고 1) | OP_07 | OP Panel 2-2 | AS/RS 출고 합류 구역
BCR 104 | BCR 202 | HS220, 팔레타이징 로보트 2 | 라이트커튼 2 (출고 2) | OP_08 | OP Panel 2-3 | AS/RS 출고 구역
BCR 105 | BCR 203 | BCR 304 | 라이트커튼 3 (출고 3) | OP_09 | OP Panel 2-4 | 긴급 출고 구역
BCR 106 | BCR 204 | BCR 305 | 라이트커튼 4 (긴급출고) | OP_10 | OP Panel 3-1 | 공 PLT 구역
BCR 107 | BCR 205 | BCR 306 | 라이트커튼 5 (CAP 팔레트 투입) | OP_11 | OP Panel 3-2 | 공 PLT 구역(각대 작업 구역)
BCR 108 | BCR 206 | BCR 307 | 라이트커튼 6 (빈 팔레트 반출) | OP_12 | OP Panel 3-3 | PLT 적재 구역
BCR 109 | BCR 207 | BCR 308 | BCR 301 | OP_13 | OP Panel 3-4 | RGV#1 HP(홈) 구역
BCR 110 | BCR 208 | BCR 309 | BCR 302 | OP_14 | OP Panel 3-5 | RGV#1 EP(종단, 작업) 구역
BCR 111 | BCR 209 | BCR 310 | BCR 303 | OP_15 | OP Panel 3-6 | RGV#2 HP(홈) 구역
BCR 112 | BCR 210 |  | BCR 311 | OP_16 | OP Panel 4-1 | 포장후 출고 구역
BCR 113 | BCR 211
BCR 114
BCR 115

## Environment
Server | Client | Description | IP Address | Port
PLC#1(mplc1) | WCS | 동작 제어 | - | 2200 | ※ Communication Data Code : Binary
PLC#1(mplc1) | WCS | 모니터링 | - | 2300 | ※ Communication Data Code : Binary
PLC#2(mplc1) | WCS | 동작 제어 | - | 2200 | ※ Communication Data Code : Binary
PLC#2(mplc1) | WCS | 모니터링 | - | 2300 | ※ Communication Data Code : Binary
PLC#3 | WCS | 동작 제어 | - | 2200 | ※ Communication Data Code : Binary
PLC#3 | WCS | 모니터링 | - | 2300 | ※ Communication Data Code : Binary
PLC#4 | WCS | 동작 제어 | - | 2200 | ※ Communication Data Code : Binary
PLC#4 | WCS | 모니터링 | - | 2300 | ※ Communication Data Code : Binary
설정 예시

## CV Control List
Conveyor Line #1 : Box Input Line : PLC#1 | [10 empty] | Conveyor Line #2 : Box Output Line : PLC#2 | [11 empty] | Conveyor Line #3 : Palletizing Robot Line : PLC#3 | [10 empty] | Conveyor Line #4 : Packing Line : PLC#4
C/V Code | Track No. | Type | Start Address | DC W | AC kW | AC Feed | Control | Photo Sensor | 병설 장비 | Remote I/O, TB | C/V Code | Track No. | Type | Start Address | DC W | AC kW | AC Feed | Control | Photo Sensor | 병설 장비 | Remote I/O, TB |  | C/V Code | Track No. | Type | Start Address | DC W | AC kW | AC Feed | Control | Photo Sensor | 병설 장비 | Remote I/O, TB | C/V Code | Track No. | Type | Start Address (Old) | DC W | AC kW | AC Feed | Control | Photo Sensor | 병설 장비 | Remote I/O, TB |  |  | DC W | AC kW | AC Feed | PH-S | RTB | INV
|  | Capicity |  | 23760 | 10.5 | 19.5 | 0 | [5 empty] | Capicity |  | 9280 | 22.5 | 11.7 | 0 | [6 empty] | Capicity |  | 11200 | 21 | 11.7 | 0 | [5 empty] | Capicity |  | 8080 | 17.25 | 0 | 0 |  |  |  |  | Capicity | 52320 | 71.25 | 42.9 | 0 | 0 | 0
|  | Q'ty |  | 133 | 13 | 10 | 11 | 322 |  | 0 |  |  | Q'ty |  | 116 | 24 | 6 | 22 | 379 |  | 1 |  |  |  | Q'ty |  | 140 | 27 | 6 | 26 | 217 |  | 2 |  |  | Q'ty |  | 107 | 22 | 0 | 21 | 25 |  | 3 |  | Q'ty | 496 | 86 | 22 | 943 | 6 | 69 | 0.75kW
| 322 + 21 트랙 |  |  | 273 | 1 |  | 152 |  |  |  |  | 388 + 10 트랙 |  |  | 354 | 6 |  | 207 |  |  |  | 179 |  | 247 + 24 트랙 |  |  | ASRS 투입순환 | 3 |  | 99 |  |  |  |  | 22 + 17 트랙 |  |  | ASRS 출고순환 | 1 |  | 3 | [10 empty] | 11 | 1.5kW
1. Workstation 및 박스 투입 Conveyor #1 | [10 empty] | 1. Depalletizing Pallet Conveyor Line | [11 empty] | 1. Empty Pallet Input Conveyor | [10 empty] | 1. Packing Line Conveyor
CV1-1-001 | 11001 | Roller Conveyor(PM) | 10001 | 80 |  |  | CC-Link | PH1-1-001 | [9 empty] | CC-Link |  |  | RTB-2-1-1 | [8 empty] | CC-Link |  |  | RTB-3-1-1 | [7 empty] | CC-Link |  |  | RTB-4-1-1
CV1-1-002 | 11002 | Roller Conveyor(PM) | 10006 | 80 |  |  |  | PH1-1-002 |  |  | CV2-1-001 | 21001 | Roller Conveyor (ACM) | 20001 |  | 0.75 |  | INV/VVVF | PH2-1-001 |  |  |  | CV3-1-001 | 31001 | Roller Conveyor (ACM) | 10001 |  | 0.75 |  | INV/VVVF | PH3-1-001 | 라이트커튼 |  | CV4-1-001 | 41001 | Roller Conveyor (ACM) | 10001 |  | 0.75 |  | INV/VVVF/Bk | PH4-1-001 | BCR 301
CV1-1-003 | 11003 | Roller Conveyor(PM) | 10011 | 80 |  |  | CC-Link | PH1-1-003 |  |  | CV2-1-002 | 21002 | Roller Conveyor (ACM) | 20006 |  | 0.75 |  | INV/VVVF | PH2-1-002 |  |  |  | CV3-1-002 | 31002 | Roller Conveyor (ACM) | 10006 |  | 0.75 |  | INV/VVVF | PH3-1-002 |  |  | CV4-1-002 | 41002 | Roller Conveyor (ACM) | 10006 |  | 0.75 |  | INV/VVVF | PH4-1-002 |  |  | 물리적인 트랙은 존재하지만 로지스올 PLC 문제로 사용하지않기로함 건너뜀 |  |  |  |  | Type |  | Q'ty | Remark
CV1-1-004 | 11004 | Roller Conveyor(PM) | 10016 | 80 |  |  |  | PH1-1-004 |  |  | CV2-1-003 | 21003 | Roller Conveyor (ACM) | 20011 |  | 0.75 |  | INV/VVVF/Bk | PH2-1-003 |  |  |  | CV3-1-003 | 31003 | Roller Conveyor (ACM) | 10011 |  | 0.75 |  | INV/VVVF | PH3-1-003 |  |  | CV4-1-003 | 41003 | Roller Conveyor (ACM) | 10011 |  | 0.75 |  | INV/VVVF | PH4-1-003 | [7 empty] | FR-E840-0.75K-5 |  | 69 | CC-Link
CV1-1-005 | 11005 | Roller Conveyor(PM) | 10021 | 80 |  |  | CC-Link | PH1-1-005 |  |  | CV2-1-004 | 21004 | Chain CV / Diverter 1 (ACM) | 10016 |  | 0.75 |  | INV/VVVF/Bk | PH2-1-004 | 인버터 1개로 2 모터 구동, MC로 분리 |  |  | CV3-1-004 | 31004 | Roller Conveyor (ACM) | 10016 |  | 0.75 |  | INV/VVVF | PH3-1-004 |  |  | CV4-1-004 | 41004 | Roller Conveyor (ACM) | 10016 |  | 0.75 |  | INV/VVVF | PH4-1-004 | [7 empty] | FR-E840-1.5K-5 |  | 11 | CC-Link
CV1-1-006 | 11006 | Roller Conveyor(PM) | 10026 | 80 |  |  |  | PH1-1-006 |  |  | CV2-1-005 | 21005 | Diverter Up/Down 1 (ACM) | 10021 |  | 1.5 |  |  | PH2-1-005 |  |  |  | CV3-1-005 | 31005 | Roller Conveyor (ACM) | 10021 |  | 0.75 |  | INV/VVVF | PH3-1-005 |  |  | CV4-1-005 | 41005 | Roller Conveyor (ACM) | 10021 |  | 0.75 |  | INV/VVVF | PH4-1-005 | [7 empty] | FR-E840-0.75K-5 |  | 3 | CC-Link
CV1-1-007 | 11007 | Roller Conveyor(PM) | 10031 | 80 |  |  | CC-Link | PH1-1-007 |  |  | CV2-1-006 | 21006 | Chain Conveyor (ACM) | 10026 |  | 0.75 |  | INV/VVVF/Bk | PH2-1-006 |  |  |  | CV3-1-006 | 31006 | Roller Conveyor (ACM) | 10026 |  | 0.75 |  | INV/VVVF | PH3-1-006 |  |  | CV4-1-006 | 41006 | Roller Conveyor (ACM) | 10026 |  | 0.75 |  | INV/VVVF | PH4-1-006
CV1-1-008 | 11008 | Roller Conveyor(PM) | 10036 | 80 |  |  |  | PH1-1-008 |  |  | CV2-1-007 | 21007 | Diverter Up/Down 2 (ACM) | 10031 |  | 1.5 |  | INV/VVVF/Bk | PH2-1-007 | 인버터 1개로 2 모터 구동, MC로 분리 |  |  | CV3-1-007 | 31007 | Roller Conveyor | 10031 |  |  |  |  | PH3-1-007 |  |  | CV4-1-007 | 41007 | Diverter Roller Conveyor (ACM) | 10031 |  | 0.75 |  | INV/VVVF/Bk | PH4-1-007 | 인버터 1개로 2 모터 구동, MC로 분리
CV1-1-009 | 11009 | Roller Conveyor(PM) | 10041 | 80 |  |  | CC-Link | PH1-1-009 |  |  | CV2-1-008 | 21008 | Chain CV / Diverter 2 (ACM) | 10036 |  | 0.75 |  |  | PH2-1-008 |  |  |  | CV3-1-008 | 31008 | Roller Conveyor (ACM) | 10036 |  | 0.75 |  | INV/VVVF | PH3-1-008 |  |  |  |  | Diverter Up/Down (ACM) |  |  | 1.5
CV1-1-010 | 11010 | Roller Conveyor(PM) | 10046 | 80 |  |  |  | PH1-1-010 |  |  | CV2-1-009 | 21009 | Roller Conveyor (ACM) | 10041 |  | 0.75 |  | INV/VVVF/Bk | PH2-1-009 | Depalletizing Robot, HS220 |  |  | CV3-1-009 | 31009 | Roller Conveyor (ACM) | 10041 |  | 0.75 |  | INV/VVVF/Bk | PH3-1-009 |  |  | CV4-1-008 | 41008 | Roller Conveyor (ACM) | 10036 |  | 0.75 |  | INV/VVVF | PH4-1-008 | Gantry Type Capping Machine |  | 건너뜀
CV1-1-011 | 11011 | Roller Conveyor(PM) | 10051 | 80 |  |  | CC-Link | PH1-1-011 |  |  | CV2-1-010 | 21010 | Dispenser Roller Conveyor (ACM) | 10046 |  | 0.75 |  | INV/VVVF/Bk | PH2-1-010 | Pallet Dispenser |  |  | CV3-1-010 | 31010 | Roller Conveyor (ACM) | 10046 |  | 0.75 |  | INV/VVVF/Bk | PH3-1-010 | Pallet Dispensor |  | CV4-1-009 | 41009 | Roller Conveyor (ACM) | 10041 |  | 0.75 |  | INV/VVVF/Bk | PH4-1-009 |  | RTB-4-1-2 | 건너뜀
CV1-1-012 | 11012 | Roller Conveyor(PM) | 10056 | 80 |  |  |  | PH1-1-012 |  |  | CV2-1-011 | 21011 | Roller Conveyor (ACM) | 10051 |  | 0.75 |  | INV/VVVF/Bk | PH2-1-011 |  |  |  | CV3-1-011 | 31011 | Roller Conveyor (ACM) | 10051 |  | 0.75 |  | INV/VVVF/Bk | PH3-1-011 |  |  | CV4-1-010 | 41010 | Roller Conveyor (ACM) | 10046 |  | 0.75 |  | INV/VVVF/Bk | PH4-1-010 | BCR 303, 제품높이 감지장치
CV1-1-013 | 11013 | Roller Conveyor(PM) | 10061 | 80 |  |  | CC-Link | PH1-1-013 | [14 empty] | CV3-1-012 | 31012 | Roller Conveyor (ACM) | 10056 |  | 0.75 |  | INV/VVVF/Bk | PH3-1-012 | Auto Labeller |  | CV4-1-011 | 41011 | Roller Conveyor (ACM) | 10051 |  | 0.75 |  | INV/VVVF | PH4-1-011 | Gantry Type Capping Machine
CV1-1-014 | 11014 | Roller Conveyor(PM) | 10066 | 80 |  |  |  | PH1-1-014 |  |  | 2. Depalletizing 출고 라인 | [22 empty] | CV4-1-012 | 41012 | Roller Conveyor (ACM) | 10056 |  | 0.75 |  | INV/VVVF/Bk | PH4-1-012 |  | RTB-4-1-2
CV1-1-015 | 11015 | Roller Conveyor(PM) | 10071 | 80 |  |  | CC-Link | PH1-1-015 |  |  | CV2-2-001 | 22001 | Roller Conveyor(PM) | 10056 | 80 |  |  | CC-Link | PH2-2-001 |  |  |  | 2. Carton Box 용 Pallet Conveyor | [10 empty] | CV4-1-013 | 41013 | Roller Conveyor (ACM) | 10061 |  | 0.75 |  | INV/VVVF/Bk | PH4-1-013 | Banding Machine
CV1-1-016 | 11016 | Roller Conveyor(PM) | 10076 | 80 |  |  |  | PH1-1-016 |  |  | CV2-2-002 | 22002 | Roller Conveyor(PM) | 10061 | 80 |  |  |  | PH2-2-002 | [10 empty] | CC-Link |  |  | RTB-3-2-1 | CV4-1-014 | 41014 | Roller Conveyor (ACM) | 10066 |  | 0.75 |  | INV/VVVF/Bk | PH4-1-014 | Auto Labeller1, 2
CV1-1-017 | 11017 | Roller Conveyor(PM) | 10081 | 80 |  |  | CC-Link | PH1-1-017 |  |  | CV2-2-003 | 22003 | Roller Conveyor(PM) | 10066 | 80 |  |  | CC-Link | PH2-2-003 |  |  |  | CV3-2-001 | 32001 | Roller Conveyor (ACM) | 10061 |  | 0.75 |  | INV/VVVF | PH3-2-001 |  |  | CV4-1-015 | 41015 | Turn Table (ACM) | 10071 |  | 0.75 |  | INV/VVVF/Bk | PH4-1-015 | Cylinder x 2
CV1-1-018 | 11018 | Roller Conveyor(PM) | 10086 | 80 |  |  |  | PH1-1-018 |  |  | CV2-2-004 | 22004 | Roller Conveyor(PM) | 10071 | 80 |  |  |  | PH2-2-004 |  |  |  | CV3-2-002 | 32002 | Roller Conveyor (ACM) | 10066 |  | 0.75 |  | INV/VVVF/Bk | PH3-2-002 | BCR 330 |  | CV4-1-016 | 41016 | Roller Conveyor (ACM) | 10076 |  | 0.75 |  | INV/VVVF | PH4-1-016
CV1-1-019 | 11019 | Roller Conveyor(PM) | 10091 | 80 |  |  | CC-Link | PH1-1-019 |  |  | CV2-2-005 | 22005 | Roller Conveyor(PM) | 10076 | 80 |  |  | CC-Link | PH2-2-005 |  |  |  | CV3-2-003 | 32003 | Conveyor & Turn Table | 10071 | [5 empty] | Wrappin Machine |  | CV4-1-017 | 41017 | Roller Conveyor (ACM) | 10081 |  | 0.75 |  | INV/VVVF | PH4-1-017
CV1-1-020 | 11020 | Roller Conveyor(PM) | 10096 | 80 |  |  |  | PH1-1-020 |  |  | CV2-2-006 | 22006 | Roller Conveyor(PM) | 10081 | 80 |  |  |  | PH2-2-006 |  |  |  | CV3-2-004 | 32004 | Roller Conveyor (ACM) | 10076 |  | 0.75 |  | INV/VVVF | PH3-2-003 | 각대 Robot, HH020 |  | CV4-1-018 | 41018 | Roller Conveyor (ACM) | 10086 |  | 0.75 |  | INV/VVVF/Bk | PH4-1-018 | BCR 304
CV1-1-021 | 11021 | Roller Conveyor(PM) | 10101 | 80 |  |  | CC-Link | PH1-1-021 |  |  | CV2-2-007 | 22007 | Roller Conveyor(PM) | 10086 | 80 |  |  | CC-Link | PH2-2-007 | BCR 100 |  |  | CV3-2-005 | 32005 | Roller Conveyor (ACM) | 10081 |  | 0.75 |  | INV/VVVF | PH3-2-004 |  |  | CV4-1-019 | 41019 | Roller Conveyor (ACM) | 10091 |  | 0.75 |  | INV/VVVF | PH4-1-019 | 라이트커튼 1 (출고 1)
CV1-1-022 | 11022 | Roller Conveyor(PM) | 10106 | 80 |  |  |  | PH1-1-022 |  |  | CV2-2-008 | 22008 | Roller Conveyor(PM) | 10091 | 80 |  |  |  | PH2-2-008 |  |  |  | CV3-2-006 | 32006 | Roller Conveyor (ACM) | 10086 |  | 0.75 |  | INV/VVVF/Bk | PH3-2-005 |  |  | CV4-1-020 | 41020 | Roller Conveyor (ACM) | 10096 |  | 0.75 |  | INV/VVVF | PH4-1-020 | 라이트커튼 2 (출고 2)
CV1-1-023 | 11023 | Roller Conveyor(PM) | 10111 | 80 |  |  | CC-Link | PH1-1-023 |  |  | CV2-2-009 | 22009 | Belt Conveyor (ACM), M212 | 10096 |  | 1.5 |  | INV/VVVF/Bk | PH2-2-009 | [14 empty] | CV4-1-021 | 41021 | Roller Conveyor (ACM) | 10101 |  | 0.75 |  | INV/VVVF/Bk | PH4-1-021 | 라이트커튼 3 (출고 3)
CV1-1-024 | 11024 | Roller Conveyor(PM) | 10116 | 80 |  |  |  | PH1-1-024 |  |  | CV2-2-010 | 22010 | Roller Conveyor(PM) | 10101 | 80 |  |  | CC-Link | PH2-2-010 |  |  |  | 3. Palletizing Conveyor 1
CV1-1-025 | 11025 | Roller Conveyor(PM) | 10121 | 80 |  |  | CC-Link | PH1-1-025 |  |  | CV2-2-011 | 22011 | Curve Roller Conveyor 45 | 10106 | 80 |  |  |  | PH2-2-011 | [10 empty] | CC-Link |  |  | RTB-3-3-1 | 2. 긴급출고
CV1-1-026 | 11026 | Roller Conveyor(PM) | 10126 | 80 |  |  |  | PH1-1-026 |  |  | CV2-2-012 | 22012 | Merge Roller Conveyor(PM) | 10111 | 80 |  |  | CC-Link | PH2-2-012 |  |  |  | CV3-3-001 | 33001 | Roller Conveyor | 10091 |  |  |  |  | PH3-3-001 | [9 empty] | CC-Link
CV1-1-027 | 11027 | Roller Conveyor(PM) | 10131 | 80 |  |  | CC-Link | PH1-1-027 | [14 empty] | CV3-3-002 | 33002 | Roller Conveyor (ACM) | 10096 |  | 0.75 |  | INV/VVVF | PH3-3-002 |  |  | CV4-2-001 | 42001 | Roller Conveyor (ACM) | 10106 |  | 0.75 |  | INV/VVVF/Bk | PH4-2-001 | BCR 302, 라이트커튼 4
CV1-1-028 | 11028 | Roller Conveyor(PM) | 10136 | 80 |  |  |  | PH1-1-028 |  |  | 3. ASRS 출고 라인 1 | [11 empty] | CV3-3-003 | 33003 | Roller Conveyor | 10101 |  |  |  |  | PH3-3-003
CV1-1-029 | 11029 | Roller Conveyor(PM) | 10141 | 80 |  |  | CC-Link | PH1-1-029 |  |  | CV2-3-001 | 23001 | Roller Conveyor(PM) | 10116 | 80 |  |  | CC-Link | PH2-3-001 | (ASRS 출고부 1) |  |  | CV3-3-004 | 33004 | Roller Conveyor (ACM) | 10106 |  | 0.75 |  | INV/VVVF/Bk | PH3-3-004 | BCR 323, Robot, HS220 |  | 3. CAP 투입, 빈팔레트 배출 Conveyor
CV1-1-030 | 11030 | Roller Conveyor(PM) | 10146 | 80 |  |  |  | PH1-1-030 |  |  | CV2-3-002 | 23002 | Roller Conveyor(PM) | 10121 | 80 |  |  |  | PH2-3-002 |  |  |  | CV3-3-005 | 33005 | Roller Conveyor (ACM) | 10111 |  | 0.75 |  | INV/VVVF/Bk | PH3-3-005 | [9 empty] | CC-Link
CV1-1-031 | 11031 | Roller Conveyor(PM) | 10151 | 80 |  |  | CC-Link | PH1-1-031 |  |  | CV2-3-003 | 23003 | Roller Conveyor(PM) | 10126 | 80 |  |  | CC-Link | PH2-3-003 |  |  |  | CV3-3-006 | 33006 | Roller Conveyor (ACM) | 10116 |  | 0.75 |  | INV/VVVF/Bk | PH3-3-006 |  |  | CV4-3-001 | 43001 | Roller Conveyor (ACM) | 10111 |  | 0.75 |  | INV/VVVF/Bk | PH4-3-001 | 라이트커튼 5
CV1-1-032 | 11032 | Roller Conveyor(PM) | 10156 | 80 |  |  |  | PH1-1-032 |  |  | CV2-3-004 | 23004 | Roller Conveyor(PM) | 10131 | 80 |  |  |  | PH2-3-004 | [14 empty] | CV4-3-002 | 43002 | Diverter Roller Conveyor (ACM) | 10116 |  | 0.75 |  | INV/VVVF/Bk | PH4-3-002
CV1-1-033 | 11033 | Roller Conveyor(PM) | 10161 | 80 |  |  | CC-Link | PH1-1-033 | Box Size Checker |  | CV2-3-005 | 23005 | Roller Conveyor(PM) | 10136 | 80 |  |  | CC-Link | PH2-3-005 |  |  |  | 4. Palletizing Conveyor 2 | [12 empty] | Diverter Up/Down (ACM) |  |  | 1.5
CV1-1-034 | 11034 | Roller Conveyor(PM) | 10166 | 80 |  |  |  | PH1-1-034 | BCR 101 |  | CV2-3-006 | 23006 | Flat - Right Angle Transfer | 10141 | 80 |  |  | CC-Link | PH2-3-006 |  |  |  | CV3-4-001 | 34001 | Roller Conveyor | 10121 |  |  |  |  | PH3-4-001 |  |  | CV4-3-003 | 43003 | Roller Conveyor (ACM) | 10121 |  | 0.75 |  | INV/VVVF/Bk | PH4-3-003 | 라이트커튼 6
CV1-1-035 | 11035 | Roller Conveyor(PM) | 10171 | 80 |  |  | CC-Link | PH1-1-035 | Auto Labeller, BCR 121 |  | CV2-3-007 | 23007 | Roller Conveyor(PM) | 10146 | 80 |  |  | CC-Link | PH2-3-007 |  |  |  | CV3-4-002 | 34002 | Roller Conveyor (ACM) | 10126 |  | 0.75 |  | INV/VVVF | PH3-4-002
CV1-1-036 | 11036 | Flat - Right Angle Transfer | 10176 | 80 |  |  |  | PH1-1-036 |  |  | CV2-3-008 | 23008 | Roller Conveyor(PM) | 10151 | 80 |  |  |  | PH2-3-008 |  |  |  | CV3-4-003 | 34003 | Roller Conveyor | 10131 |  |  |  |  | PH3-4-003 |  |  | 9. 라인 병설 설비
CV1-1-037 | 11037 | Roller Conveyor(PM) | 10181 | 80 |  |  | CC-Link | PH1-1-037 |  |  | CV2-3-009 | 23009 | Roller Conveyor(PM) | 10156 | 80 |  |  | CC-Link | PH2-3-009 | (ASRS 출고부 2) |  |  | CV3-4-004 | 34004 | Roller Conveyor (ACM) | 10136 |  | 0.75 |  | INV/VVVF/Bk | PH3-4-004 | BCR 322 |  | CV3-9-001 | 49001 | 라이트커튼 (긴급 출고) | 12701
CV1-1-038 | 11038 | Roller Conveyor(PM) | 10186 | 80 |  |  |  | PH1-1-038 | BCR 121 |  | CV2-3-010 | 23010 | Roller Conveyor(PM) | 10161 | 80 |  |  |  | PH2-3-010 |  |  |  | CV3-4-005 | 34005 | Roller Conveyor (ACM) | 10141 |  | 0.75 |  | INV/VVVF/Bk | PH3-4-005 |  |  | CV3-9-002 | 49002 | 제품높이 감지장치 | 12706
CV1-1-039 | 11039 | Roller Conveyor(PM) | 10191 | 80 |  |  | CC-Link | PH1-1-039 |  |  | CV2-3-011 | 23011 | Roller Conveyor(PM) | 10166 | 80 |  |  | CC-Link | PH2-3-011 |  |  |  | CV3-4-006 | 34006 | Roller Conveyor (ACM) | 10146 |  | 0.75 |  | INV/VVVF/Bk | PH3-4-006 |  |  | CV3-9-003 | 49003 | Gantry Type Capping Machine | 12711
CV1-1-040 | 11040 | Flat - Right Angle Transfer | 10196 | 80 |  |  |  | PH1-1-040 |  |  | CV2-3-012 | 23012 | Roller Conveyor(PM) | 10171 | 80 |  |  |  | PH2-3-012 | [14 empty] | CV3-9-004 | 49004 | Banding Machine | 12716
CV1-1-041 | 11041 | Roller Conveyor(PM) | 10201 | 80 |  |  | CC-Link | PH1-1-041 | NG Reject Line |  | CV2-3-013 | 23013 | Roller Conveyor(PM) | 10176 | 80 |  |  | CC-Link | PH2-3-013 |  |  |  | 5. Palletizing Conveyor 3 | [10 empty] | CV3-9-005 | 49005 | Auto Labeller 1 | 12721 | [5 empty] | ShippingMark 좌측IAO1) 라벨러
CV1-1-042 | 11042 | Flat - Right Angle Transfer | 10206 | 80 |  |  |  | PH1-1-042 |  |  | CV2-3-014 | 23014 | Flat - Right Angle Transfer | 10181 | 80 |  |  | CC-Link | PH2-3-014 |  |  |  | CV3-5-001 | 35001 | Roller Conveyor | 10151 |  |  |  | INV/VVVF/Bk | PH3-5-001 |  |  | CV3-9-006 | 49006 | Auto Labeller 2 | 12726 | [5 empty] | ShippingMark 우측(AO2) 라벨러
CV1-1-043 | 11043 | Roller Conveyor(PM), Free Roller | 10211 | 80 |  |  | CC-Link | PH1-1-043 |  |  | CV2-3-015 | 23015 | Roller Conveyor(PM) | 10186 | 80 |  |  | CC-Link | PH2-3-015 |  |  |  | CV3-5-002 | 35002 | Roller Conveyor (ACM) | 10156 |  | 0.75 |  | INV/VVVF | PH3-5-002 |  |  | CV3-9-007 | 49007 | Auto Labeller 3 | 12731 | [5 empty] | ShippingMark 후측(AO3) 라벨러
CV1-1-044 | 11044 | Roller Conveyor(PM), Free Roller | 10216 | 80 |  |  |  | PH1-1-044 |  |  | CV2-3-016 | 23016 | Roller Conveyor(PM) | 10191 | 80 |  |  |  | PH2-3-016 | (ASRS 출고부 3) |  |  | CV3-5-003 | 35003 | Roller Conveyor (ACM) | 10161 |  | 0.75 |  | INV/VVVF/Bk | PH3-5-003 | BCR 321 |  | CV3-9-008 | 49008 | 라이트커튼 1 (출고 1) | 12736
CV1-1-045 | 11045 | Roller Conveyor(PM), Free Roller | 10221 | 80 |  |  | CC-Link | PH1-1-045 |  |  | CV2-3-017 | 23017 | Roller Conveyor(PM) | 10196 | 80 |  |  | CC-Link | PH2-3-017 |  |  |  | CV3-5-004 | 35004 | Roller Conveyor (ACM) | 10166 |  | 0.75 |  | INV/VVVF/Bk | PH3-5-004 |  |  | CV3-9-009 | 49009 | 라이트커튼 2 (출고 2) | 12741
CV1-1-046 | 11046 | Flat - Right Angle Transfer | 10226 | 80 |  |  |  | PH1-1-046 |  |  | CV2-3-018 | 23018 | Roller Conveyor(PM) | 10201 | 80 |  |  |  | PH2-3-018 |  |  |  | CV3-5-005 | 35005 | Roller Conveyor | 10171 |  |  |  |  | PH3-5-005 |  |  | CV3-9-010 | 49010 | 라이트커튼 3 (출고 3) | 12746
CV1-1-047 | 11047 | Roller Conveyor(PM) | 10231 | 80 |  |  | CC-Link | PH1-1-047 |  |  | CV2-3-019 | 23019 | Roller Conveyor(PM) | 10206 | 80 |  |  | CC-Link | PH2-3-019 |  |  |  | CV3-5-006 | 35006 | Roller Conveyor (ACM) | 10176 |  | 0.75 |  | INV/VVVF/Bk | PH3-5-006 |  |  | CV3-9-011 | 49011 | 라이트커튼 4 (긴급출고) | 12751
CV1-1-048 | 11048 | Curve Roller Conveyor 45 | 10236 | 80 |  |  |  | PH1-1-048 |  |  | CV2-3-020 | 23020 | Roller Conveyor(PM) | 10211 | 80 |  |  |  | PH2-3-020 | [14 empty] | CV3-9-012 | 49012 | 라이트커튼 5 (CAP 팔레트 투입) | 12756
CV1-1-049 | 11049 | Curve Roller Conveyor 45 | 10241 | 80 |  |  | CC-Link | PH1-1-049 | BCR 103 |  | CV2-3-021 | 23021 | Flat - Right Angle Transfer | 10216 | 80 |  |  | CC-Link | PH2-3-021 |  |  |  | 6. Palletizing Conveyor 4 | [10 empty] | CV3-9-013 | 49013 | 라이트커튼 6 (빈 팔레트 반출) | 12761
CV1-1-050 | 11050 | Metering Conveyor (ACM), M101 | 10246 |  | 0.75 |  | INV/VVVF/Bk | PH1-1-050 |  |  | CV2-3-022 | 23022 | Roller Conveyor(PM) | 10221 | 80 |  |  | CC-Link | PH2-3-022 | [10 empty] | CC-Link |  |  | RTB-3-6-1 | CV3-9-014 | 49014 | BCR 301 | 12766
CV1-1-051 | 11051 | Metering Conveyor (ACM), M102 | 10251 |  | 0.75 |  | INV/VVVF/Bk | PH1-1-051 |  |  | CV2-3-023 | 23023 | Roller Conveyor(PM) | 10226 | 80 |  |  |  | PH2-3-023 |  |  |  | CV3-6-001 | 36001 | Roller Conveyor | 10181 |  |  |  |  | PH3-6-001 |  |  | CV3-9-015 | 49015 | BCR 302 | 12771
CV1-1-052 | 11052 | Curve Roller Conveyor 45 | 10256 | 80 |  |  | CC-Link | PH1-1-052 |  |  | CV2-3-024 | 23024 | Roller Conveyor(PM) | 10231 | 80 |  |  | CC-Link | PH2-3-024 |  |  |  | CV3-6-002 | 36002 | Roller Conveyor (ACM) | 10186 |  | 0.75 |  | INV/VVVF | PH3-6-002 |  |  | CV3-9-016 | 49016 | BCR 303 | 12776
CV1-1-053 | 11053 | Merge Roller Conveyor(PM) | 10261 |  |  |  |  | PH1-1-053 |  |  | CV2-3-025 | 23025 | Roller Conveyor(PM) | 10236 | 80 |  |  |  | PH2-3-025 |  |  |  | CV3-6-003 | 36003 | Roller Conveyor | 10191 |  |  |  |  | PH3-6-003 |  |  | CV3-9-017 | 49017 | BCR 304 | 12781
[11 empty] | CV2-3-026 | 23026 | Roller Conveyor(PM) | 10241 | 80 |  |  | CC-Link | PH2-3-026 |  |  |  | CV3-6-004 | 36004 | Roller Conveyor (ACM) | 10196 |  | 0.75 |  | INV/VVVF/Bk | PH3-6-004 | BCR 313, Robot, HS220 |  | CV3-9-018 | 49018 | Auto Labeller 1 | 12786 | [5 empty] | 제함기 라벨러 1(AI1)
2. Workstation 및 박스 투입 Conveyor #2 | [10 empty] | CV2-3-027 | 23027 | Roller Conveyor(PM) | 10246 | 80 |  |  |  | PH2-3-027 |  |  |  | CV3-6-005 | 36005 | Roller Conveyor (ACM) | 10201 |  | 0.75 |  | INV/VVVF/Bk | PH3-6-005 |  |  | CV3-9-019 | 49019 | Auto Labeller 2 | 12791 | [5 empty] | 제함기 라벨러 1(AI2)
CV1-2-001 | 12001 | Roller Conveyor(PM) | 10266 | 80 |  |  | CC-Link | PH1-2-001 |  |  | CV2-3-028 | 23028 | Roller Conveyor(PM) | 10251 | 80 |  |  | CC-Link | PH2-3-028 |  |  |  | CV3-6-006 | 36006 | Roller Conveyor (ACM) | 10206 |  | 0.75 |  | INV/VVVF/Bk | PH3-6-006 |  |  | CV3-9-020 | 49020 | Auto Labeller 3 | 12796 | [5 empty] | 제함기 라벨러 1(AI3)
CV1-2-002 | 12002 | Roller Conveyor(PM) | 10271 | 80 |  |  |  | PH1-2-002 |  |  | CV2-3-029 | 23029 | Roller Conveyor(PM) | 10256 | 80 |  |  |  | PH2-3-029
CV1-2-003 | 12003 | Roller Conveyor(PM) | 10276 | 80 |  |  | CC-Link | PH1-2-003 |  |  | CV2-3-030 | 23030 | Roller Conveyor(PM) | 10261 | 80 |  |  | CC-Link | PH2-3-030 | (Depalletizing 출고 합류) |  |  | 7. Palletizing Conveyor 5
CV1-2-004 | 12004 | Roller Conveyor(PM) | 10281 | 80 |  |  |  | PH1-2-004 |  |  | CV2-3-031 | 23031 | Roller Conveyor(PM) | 10266 | 80 |  |  |  | PH2-3-031 |  |  |  | CV3-7-001 | 37001 | Roller Conveyor | 10211 |  |  |  |  | PH3-7-001
CV1-2-005 | 12005 | Roller Conveyor(PM) | 10286 | 80 |  |  | CC-Link | PH1-2-005 |  |  | CV2-3-032 | 23032 | Roller Conveyor(PM) | 10271 | 80 |  |  | CC-Link | PH2-3-032 |  |  |  | CV3-7-002 | 37002 | Roller Conveyor (ACM) | 10216 |  | 0.75 |  | INV/VVVF | PH3-7-002
CV1-2-006 | 12006 | Roller Conveyor(PM) | 10291 | 80 |  |  |  | PH1-2-006 |  |  | CV2-3-033 | 23033 | Roller Conveyor(PM) | 10276 | [8 empty] | CV3-7-003 | 37003 | Roller Conveyor | 10221 |  |  |  |  | PH3-7-003
CV1-2-007 | 12007 | Roller Conveyor(PM) | 10296 | 80 |  |  | CC-Link | PH1-2-007 |  |  | CV2-3-034 | 23034 | Wheel Sorter | 10281 |  |  | 1.95 | CC-Link | PH2-3-034 | Servo 0.4 x 3 + 0.75kW |  |  | CV3-7-004 | 37004 | Roller Conveyor (ACM) | 10226 |  | 0.75 |  | INV/VVVF/Bk | PH3-7-004 | BCR 312
CV1-2-008 | 12008 | Roller Conveyor(PM) | 10301 | 80 |  |  |  | PH1-2-008 |  |  | CV2-3-035 | 23035 | Roller Conveyor(PM) | 10286 | 80 |  |  | CC-Link | PH2-3-035 |  |  |  | CV3-7-005 | 37005 | Roller Conveyor (ACM) | 10231 |  | 0.75 |  | INV/VVVF/Bk | PH3-7-005
CV1-2-009 | 12009 | Roller Conveyor(PM) | 10306 | 80 |  |  | CC-Link | PH1-2-009 |  |  | CV2-3-036 | 23036 | Roller Conveyor(PM) | 10291 | 80 |  |  |  | PH2-3-036 |  |  |  | CV3-7-006 | 37006 | Roller Conveyor (ACM) | 10236 |  | 0.75 |  | INV/VVVF/Bk | PH3-7-006
CV1-2-010 | 12010 | Roller Conveyor(PM) | 10311 | 80 |  |  |  | PH1-2-010 |  |  | CV2-3-037 | 23037 | Roller Conveyor(PM) | 10296 | 80 |  |  | CC-Link | PH2-3-037
CV1-2-011 | 12011 | Roller Conveyor(PM) | 10316 | 80 |  |  | CC-Link | PH1-2-011 |  |  | CV2-3-038 | 23038 | Roller Conveyor(PM) | 10301 | 80 |  |  |  | PH2-3-038 |  |  |  | 8. Palletizing Conveyor 6
CV1-2-012 | 12012 | Roller Conveyor(PM) | 10321 | 80 |  |  |  | PH1-2-012 |  |  | CV2-3-039 | 23039 | Roller Conveyor(PM) | 10306 | 80 |  |  | CC-Link | PH2-3-039 |  |  |  | CV3-8-001 | 38001 | Roller Conveyor | 10241 |  |  |  | INV/VVVF/Bk | PH3-8-001
CV1-2-013 | 12013 | Roller Conveyor(PM) | 10326 | 80 |  |  | CC-Link | PH1-2-013 |  |  | CV2-3-040 | 23040 | Roller Conveyor(PM) | 10311 | 80 |  |  |  | PH2-3-040 |  |  |  | CV3-8-002 | 38002 | Roller Conveyor (ACM) | 10246 |  | 0.75 |  | INV/VVVF | PH3-8-002
CV1-2-014 | 12014 | Roller Conveyor(PM) | 10331 | 80 |  |  |  | PH1-2-014 |  |  | CV2-3-041 | 23041 | Metering Conveyor (ACM), M213 | 10316 |  | 0.75 |  | INV/VVVF/Bk | PH2-3-041 |  |  |  | CV3-8-003 | 38003 | Roller Conveyor (ACM) | 10251 |  | 0.75 |  | INV/VVVF/Bk | PH3-8-003 | BCR 311
CV1-2-015 | 12015 | Roller Conveyor(PM) | 10336 | 80 |  |  | CC-Link | PH1-2-015 |  |  | CV2-3-042 | 23042 | Metering Conveyor (ACM), M214 | 10321 |  | 0.75 |  | INV/VVVF/Bk | PH2-3-042 |  |  |  | CV3-8-004 | 38004 | Roller Conveyor (ACM) | 10256 |  | 0.75 |  | INV/VVVF/Bk | PH3-8-004
CV1-2-016 | 12016 | Roller Conveyor(PM) | 10341 | 80 |  |  |  | PH1-2-016 |  |  | CV2-3-043 | 23043 | Merge Conveyor | 10326 | 80 |  |  | CC-Link | PH2-3-043 |  |  |  | CV3-8-005 | 38005 | Roller Conveyor | 10261 |  |  |  |  | PH3-8-005
CV1-2-017 | 12017 | Roller Conveyor(PM) | 10346 | 80 |  |  | CC-Link | PH1-2-017 |  |  | CV2-3-044 | 23044 | Merge Conveyor | 10331 |  |  |  |  | PH2-3-044 |  |  |  | CV3-8-006 | 38006 | Roller Conveyor (ACM) | 10266 |  | 0.75 |  | INV/VVVF/Bk | PH3-8-006
CV1-2-018 | 12018 | Roller Conveyor(PM) | 10351 | 80 |  |  |  | PH1-2-018
CV1-2-019 | 12019 | Roller Conveyor(PM) | 10356 | 80 |  |  | CC-Link | PH1-2-019 | [14 empty] | 9. ASRS 출고 순환 Conveyor
CV1-2-020 | 12020 | Roller Conveyor(PM) | 10361 | 80 |  |  |  | PH1-2-020 |  |  | 4. ASRS 출고 라인 2 | [11 empty] | CV2-5-056 | 25056 | Roller Conveyor(PM) | 10271 | 80 |  |  | CC-Link | PH2-5-056
CV1-2-021 | 12021 | Roller Conveyor(PM) | 10366 | 80 |  |  | CC-Link | PH1-2-021 |  |  | CV2-4-001 | 24001 | Roller Conveyor(PM) | 10336 | 80 |  |  | CC-Link | PH2-4-001 | (ASRS 출고부 4) |  |  | CV2-5-057 | 25057 | Roller Conveyor(PM) | 10276 | 80 |  |  |  | PH2-5-057
CV1-2-022 | 12022 | Roller Conveyor(PM) | 10371 | 80 |  |  |  | PH1-2-022 |  |  | CV2-4-002 | 24002 | Roller Conveyor(PM) | 10341 | 80 |  |  |  | PH2-4-002 |  |  |  | CV2-5-058 | 25058 | Roller Conveyor(PM) | 10281 | 80 |  |  | CC-Link | PH2-5-058
CV1-2-023 | 12023 | Roller Conveyor(PM) | 10376 | 80 |  |  | CC-Link | PH1-2-023 |  |  | CV2-4-003 | 24003 | Roller Conveyor(PM) | 10346 | 80 |  |  | CC-Link | PH2-4-003 |  |  |  | CV2-5-059 | 25059 | Roller Conveyor(PM) | 10286 | 80 |  |  |  | PH2-5-059
CV1-2-024 | 12024 | Roller Conveyor(PM) | 10381 | 80 |  |  |  | PH1-2-024 |  |  | CV2-4-004 | 24004 | Flat - Right Angle Transfer | 10351 | 80 |  |  | CC-Link | PH2-4-004 |  |  |  | CV2-5-060 | 25060 | Roller Conveyor(PM) | 10291 | 80 |  |  | CC-Link | PH2-5-060
CV1-2-025 | 12025 | Roller Conveyor(PM) | 10386 | 80 |  |  | CC-Link | PH1-2-025 |  |  | CV2-4-005 | 24005 | Roller Conveyor(PM) | 10356 | 80 |  |  | CC-Link | PH2-4-005 |  |  |  | CV2-5-061 | 25061 | Roller Conveyor(PM) | 10296 | 80 |  |  |  | PH2-5-061
CV1-2-026 | 12026 | Roller Conveyor(PM) | 10391 | 80 |  |  |  | PH1-2-026 |  |  | CV2-4-006 | 24006 | Roller Conveyor(PM) | 10361 | 80 |  |  |  | PH2-4-006 | (ASRS 출고부 5) |  |  | CV2-5-062 | 25062 | Roller Conveyor(PM) | 10301 | 80 |  |  | CC-Link | PH2-5-062
CV1-2-027 | 12027 | Roller Conveyor(PM) | 10396 | 80 |  |  | CC-Link | PH1-2-027 |  |  | CV2-4-007 | 24007 | Roller Conveyor(PM) | 10366 | 80 |  |  | CC-Link | PH2-4-007 |  |  |  | CV2-5-063 | 25063 | Roller Conveyor(PM) | 10306 | 80 |  |  |  | PH2-5-063
CV1-2-028 | 12028 | Roller Conveyor(PM) | 10401 | 80 |  |  |  | PH1-2-028 |  |  | CV2-4-008 | 24008 | Roller Conveyor(PM) | 10371 | 80 |  |  |  | PH2-4-008 |  |  |  | CV2-5-064 | 25064 | Roller Conveyor(PM) | 10311 | 80 |  |  | CC-Link | PH2-5-064
CV1-2-029 | 12029 | Roller Conveyor(PM) | 10406 | 80 |  |  | CC-Link | PH1-2-029 |  |  | CV2-4-009 | 24009 | Flat - Right Angle Transfer | 10376 | 80 |  |  | CC-Link | PH2-4-009 |  |  |  | CV2-5-065 | 25065 | Roller Conveyor(PM) | 10316 | 80 |  |  |  | PH2-5-065
CV1-2-030 | 12030 | Roller Conveyor(PM) | 10411 | 80 |  |  |  | PH1-2-030 |  |  | CV2-4-010 | 24010 | Roller Conveyor(PM) | 10381 | 80 |  |  | CC-Link | PH2-4-010 |  |  |  | CV2-5-066 | 25066 | Roller Conveyor(PM) | 10321 | 80 |  |  | CC-Link | PH2-5-066
CV1-2-031 | 12031 | Roller Conveyor(PM) | 10416 | 80 |  |  | CC-Link | PH1-2-031 |  |  | CV2-4-011 | 24011 | Roller Conveyor(PM) | 10386 | 80 |  |  |  | PH2-4-011 |  |  |  | CV2-5-067 | 25067 | Roller Conveyor(PM) | 10326 | 80 |  |  |  | PH2-5-067 | BCR 203
CV1-2-032 | 12032 | Roller Conveyor(PM) | 10421 | 80 |  |  |  | PH1-2-032 |  |  | CV2-4-012 | 24012 | Roller Conveyor(PM) | 10391 | 80 |  |  | CC-Link | PH2-4-012 | (ASRS 출고부 6) |  |  | CV2-5-068 | 25068 | Roller Conveyor(PM) | 10331 | 80 |  |  | CC-Link | PH2-5-068
CV1-2-033 | 12033 | Roller Conveyor(PM) | 10426 | 80 |  |  | CC-Link | PH1-2-033 | Box Size Checker |  | CV2-4-013 | 24013 | Roller Conveyor(PM) | 10396 | 80 |  |  |  | PH2-4-013 |  |  |  | CV2-5-069 | 25069 | Roller Conveyor(PM) | 10336 |  |  | 1.95 | CC-Link | PH2-5-069 | Servo 0.4 x 3 + 0.75kW
CV1-2-034 | 12034 | Roller Conveyor(PM) | 10431 | 80 |  |  |  | PH1-2-034 | BCR 102 |  | CV2-4-014 | 24014 | Roller Conveyor(PM) | 10401 | 80 |  |  | CC-Link | PH2-4-014 |  |  |  | CV2-5-070 | 25070 | Roller Conveyor(PM) | 10341 | 80 |  |  | CC-Link | PH2-5-070
CV1-2-035 | 12035 | Roller Conveyor(PM) | 10436 | 80 |  |  | CC-Link | PH1-2-035 | Auto Labeller |  | CV2-4-015 | 24015 | Flat - Right Angle Transfer | 10406 | 80 |  |  | CC-Link | PH2-4-015 |  |  |  | CV2-5-071 | 25071 | Roller Conveyor(PM) | 10346 | 80 |  |  |  | PH2-5-071
CV1-2-036 | 12036 | Flat - Right Angle Transfer | 10441 | 80 |  |  |  | PH1-2-036 |  |  | CV2-4-016 | 24016 | Roller Conveyor(PM) | 10411 | 80 |  |  |  | PH2-4-016 |  |  |  | CV2-5-072 | 25072 | Wheel Sorter | 10351 |  |  | 1.95 | CC-Link | PH2-5-072 | Servo 0.4 x 3 + 0.75kW
CV1-2-037 | 12037 | Roller Conveyor(PM) | 10446 | 80 |  |  | CC-Link | PH1-2-037 |  |  | CV2-4-017 | 24017 | Roller Conveyor(PM) | 10416 | 80 |  |  | CC-Link | PH2-4-017 |  |  |  | CV2-5-073 | 25073 | Roller Conveyor(PM) | 10356 | 80 |  |  | CC-Link | PH2-5-073
CV1-2-038 | 12038 | Roller Conveyor(PM) | 10451 | 80 |  |  |  | PH1-2-038 | BCR 122 |  | CV2-4-018 | 24018 | Wheel Sorter | 10421 |  |  | 1.95 | CC-Link | PH2-4-018 | Servo 0.4 x 3 + 0.75kW |  |  | CV2-5-074 | 25074 | Roller Conveyor(PM) | 10361 | 80 |  |  |  | PH2-5-074
CV1-2-039 | 12039 | Roller Conveyor(PM) | 10456 | 80 |  |  | CC-Link | PH1-2-039 |  |  | CV2-4-019 | 24019 | Roller Conveyor(PM) | 10426 | 80 |  |  | CC-Link | PH2-4-019 |  |  |  | CV2-5-075 | 25075 | Wheel Sorter | 10366 |  |  | 1.95 | CC-Link | PH2-5-075 | Servo 0.4 x 3 + 0.75kW
CV1-2-040 | 12040 | Flat - Right Angle Transfer | 10461 | 80 |  |  |  | PH1-2-040 |  |  | CV2-4-020 | 24020 | Roller Conveyor(PM) | 10431 | 80 |  |  |  | PH2-4-020 |  |  |  | CV2-5-076 | 25076 | Roller Conveyor(PM) | 10371 | 80 |  |  | CC-Link | PH2-5-076
CV1-2-041 | 12041 | Roller Conveyor(PM) | 10466 | 80 |  |  | CC-Link | PH1-2-041 | NG Reject Line |  | CV2-4-021 | 24021 | Roller Conveyor(PM) | 10436 | 80 |  |  | CC-Link | PH2-4-021 |  |  |  | CV2-5-077 | 25077 | Roller Conveyor(PM) | 10376 | 80 |  |  |  | PH2-5-077
CV1-2-042 | 12042 | Flat - Right Angle Transfer | 10471 | 80 |  |  |  | PH1-2-042 |  |  | CV2-4-022 | 24022 | Roller Conveyor(PM) | 10441 | 80 |  |  |  | PH2-4-022 |  |  |  | CV2-5-078 | 25078 | Wheel Sorter | 10381 | 80 |  |  | CC-Link | PH2-5-078
CV1-2-043 | 12043 | Roller Conveyor(PM) | 10476 | 80 |  |  | CC-Link | PH1-2-043 |  |  | CV2-4-023 | 24023 | Roller Conveyor(PM) | 10446 | 80 |  |  | CC-Link | PH2-4-023 |  |  |  | CV2-5-079 | 25079 | Roller Conveyor(PM) | 10386 | 80 |  |  |  | PH2-5-079
CV1-2-044 | 12044 | Roller Conveyor(PM) | 10481 | 80 |  |  |  | PH1-2-044 |  |  | CV2-4-024 | 24024 | Metering Conveyor (ACM), M215 | 10451 |  | 0.75 |  | INV/VVVF/Bk | PH2-4-024 |  |  |  | CV2-5-080 | 25080 | Roller Conveyor(PM) | 10391 |  |  | 1.95 | CC-Link | PH2-5-080 | Servo 0.4 x 3 + 0.75kW
CV1-2-045 | 12045 | Roller Conveyor(PM) | 10486 | 80 |  |  | CC-Link | PH1-2-045 |  |  | CV2-4-025 | 24025 | Metering Conveyor (ACM), M216 | 10456 |  | 0.75 |  | INV/VVVF/Bk | PH2-4-025 |  |  |  | CV2-5-081 | 25081 | Roller Conveyor(PM) | 10396 | 80 |  |  | CC-Link | PH2-5-081
CV1-2-046 | 12046 | Flat - Right Angle Transfer | 10491 | 80 |  |  |  | PH1-2-046 |  |  | CV2-4-026 | 24026 | Roller Conveyor(PM) | 10461 | 80 |  |  | CC-Link | PH2-4-026 |  |  |  | CV2-5-082 | 25082 | Roller Conveyor(PM) | 10401 |  |  | 1.95 | CC-Link | PH2-5-082 | Servo 0.4 x 3 + 0.75kW
CV1-2-047 | 12047 | Roller Conveyor(PM) | 10496 | 80 |  |  | CC-Link | PH1-2-047 |  |  | CV2-4-027 | 24027 | Roller Conveyor(PM) | 10466 | 80 |  |  |  | PH2-4-027 | (ASRS 출고1 합류) |  |  | CV2-5-083 | 25083 | Wheel Sorter | 10406 | 80 |  |  | CC-Link | PH2-5-083
CV1-2-048 | 12048 | Curve Roller Conveyor 45 | 10501 | 80 |  |  |  | PH1-2-048 |  |  | CV2-4-028 | 24028 | Roller Conveyor(PM) | 10471 | 80 |  |  | CC-Link | PH2-4-028 |  |  |  | CV2-5-084 | 25084 | Roller Conveyor(PM) | 10411 |  |  | 1.95 | CC-Link | PH2-5-084 | Servo 0.4 x 3 + 0.75kW
CV1-2-049 | 12049 | Curve Roller Conveyor 45 | 10506 | 80 |  |  | CC-Link | PH1-2-049 | BCR 104 |  | CV2-4-029 | 24029 | Roller Conveyor(PM) | 10476 | 80 |  |  |  | PH2-4-029 |  |  |  | CV2-5-085 | 25085 | Wheel Sorter | 10416 | 80 |  |  | CC-Link | PH2-5-085
CV1-2-050 | 12050 | Metering Conveyor (ACM), M106 | 10511 |  | 0.75 |  | INV/VVVF/Bk | PH1-2-050 |  |  | CV2-4-030 | 24030 | Roller Conveyor(PM) | 10481 | 80 |  |  | CC-Link | PH2-4-030 |  |  |  | CV2-5-086 | 25086 | Roller Conveyor(PM) | 10421 | 80 |  |  |  | PH2-5-086
CV1-2-051 | 12051 | Metering Conveyor (ACM), M107 | 10516 |  | 0.75 |  | INV/VVVF/Bk | PH1-2-051 |  |  | CV2-4-031 | 24031 | Roller Conveyor(PM) | 10486 | 80 |  |  |  | PH2-4-031 |  |  |  | CV2-5-087 | 25087 | Wheel Sorter | 10426 | 80 |  |  | CC-Link | PH2-5-087
CV1-2-052 | 12052 | Curve Roller Conveyor 45 | 10521 | 80 |  |  | CC-Link | PH1-2-052 |  |  | CV2-4-032 | 24032 | Roller Conveyor(PM) | 10491 | 80 |  |  | CC-Link | PH2-4-032 |  |  |  | CV2-5-088 | 25088 | Roller Conveyor(PM) | 10431 | 80 |  |  |  | PH2-5-088
CV1-2-053 | 12053 | Merge Roller Conveyor(PM) | 10526 |  |  |  |  | PH1-2-053 |  |  | CV2-4-033 | 24033 | Roller Conveyor(PM) | 10496 | 80 |  |  |  | PH2-4-033 |  |  |  | CV2-5-089 | 25089 | Roller Conveyor(PM) | 10436 | 80 |  |  | CC-Link | PH2-5-089
[11 empty] | CV2-4-034 | 24034 | Roller Conveyor(PM) | 10501 | 80 |  |  | CC-Link | PH2-4-034 |  |  |  | CV2-5-090 | 25090 | Roller Conveyor(PM) | 10441 | 80 |  |  |  | PH2-5-090
3. 긴급항공 처리 Conveyor | [10 empty] | CV2-4-035 | 24035 | Roller Conveyor(PM) | 10506 | 80 |  |  |  | PH2-4-035 |  |  |  | CV2-5-091 | 25091 | Roller Conveyor(PM) | 10446 | 80 |  |  | CC-Link | PH2-5-091
CV1-3-001 | 13001 | Inclined Belt Conveyor (ACM) | 10531 |  | 1.5 |  | INV/VVVF/Bk | PH1-3-001 |  |  | CV2-4-036 | 24036 | Roller Conveyor(PM) | 10511 | 80 |  |  | CC-Link | PH2-4-036 |  |  |  | CV2-5-092 | 25092 | Roller Conveyor(PM) | 10451 | 80 |  |  |  | PH2-5-092
CV1-3-002 | 13002 | Flat - Right Angle Transfer | 10536 | 80 |  |  |  | PH1-3-002 |  |  | CV2-4-037 | 24037 | Roller Conveyor(PM) | 10516 | 80 |  |  |  | PH2-4-037 |  |  |  | CV2-5-093 | 25093 | Roller Conveyor(PM) | 10456 | 80 |  |  | CC-Link | PH2-5-093
CV1-3-003 | 13003 | Roller Conveyor(PM) | 10541 | 80 |  |  | CC-Link | PH1-3-003 |  |  | CV2-4-038 | 24038 | Roller Conveyor(PM) | 10521 | 80 |  |  | CC-Link | PH2-4-038 |  |  |  | CV2-5-094 | 25094 | Roller Conveyor(PM) | 10461 | 80 |  |  |  | PH2-5-094
CV1-3-004 | 13004 | Branch Roller Conveyor(PM) | 10546 | 80 |  |  | CC-Link | PH1-3-004 |  |  | CV2-4-039 | 24039 | Roller Conveyor(PM) | 10526 | 80 |  |  |  | PH2-4-039 |  |  |  | CV2-5-095 | 25095 | Roller Conveyor(PM) | 10466 | 80 |  |  | CC-Link | PH2-5-095
CV1-3-005 | 13005 | Curve Roller Conveyor 45 | 10551 | 80 |  |  |  | PH1-3-005 |  |  | CV2-4-040 | 24040 | Roller Conveyor(PM) | 10531 | 80 |  |  | CC-Link | PH2-4-040 |  |  |  | CV2-5-096 | 25096 | Roller Conveyor(PM) | 10471 | 80 |  |  |  | PH2-5-096
CV1-3-006 | 13006 | Roller Conveyor(PM) | 10556 | 80 |  |  | CC-Link | PH1-3-006 |  |  | CV2-4-041 | 24041 | Roller Conveyor(PM) | 10536 | 80 |  |  |  | PH2-4-041 |  |  |  | CV2-5-097 | 25097 | Roller Conveyor(PM) | 10476 | 80 |  |  | CC-Link | PH2-5-097
CV1-3-007 | 13007 | Roller Conveyor(PM) | 10561 | 80 |  |  |  | PH1-3-007 |  |  | CV2-4-042 | 24042 | Roller Conveyor(PM) | 10541 | 80 |  |  | CC-Link | PH2-4-042 |  |  |  | CV2-5-098 | 25098 | Roller Conveyor(PM) | 10481 | 80 |  |  |  | PH2-5-098
CV1-3-008 | 13008 | Roller Conveyor(PM) | 10566 | 80 |  |  | CC-Link | PH1-3-008 |  |  | CV2-4-043 | 24043 | Roller Conveyor(PM) | 10546 | 80 |  |  |  | PH2-4-043 |  |  |  | CV2-5-099 | 25099 | Roller Conveyor(PM) | 10486 | 80 |  |  | CC-Link | PH2-5-099
CV1-3-009 | 13009 | Roller Conveyor(PM) | 10571 | 80 |  |  |  | PH1-3-009 |  |  | CV2-4-044 | 24044 | Roller Conveyor(PM) | 10551 | 80 |  |  | CC-Link | PH2-4-044 |  |  |  | CV2-5-100 | 25100 | Roller Conveyor(PM) | 10491 | 80 |  |  |  | PH2-5-100
CV1-3-010 | 13010 | Roller Conveyor(PM) | 10576 | 80 |  |  | CC-Link | PH1-3-010 |  |  | CV2-4-045 | 24045 | Roller Conveyor(PM) | 10556 | 80 |  |  |  | PH2-4-045
CV1-3-011 | 13011 | Flat - Right Angle Transfer | 10581 | 80 |  |  |  | PH1-3-011 |  |  | CV2-4-046 | 24046 | Skewed Roller Conveyor(PM) | 10561 | 80 |  |  | CC-Link | PH2-4-046 |  |  |  | 10-1. 입고중 출고
CV1-3-012 | 13012 | Roller Conveyor(PM) | 10586 | 80 |  |  | CC-Link | PH1-3-012 |  |  | CV2-4-047 | 24047 | Skewed Roller Conveyor(PM) | 10566 | 80 |  |  |  | PH2-4-047 |  |  |  | CV2-6-101 | 26101 | Downward Belt Conveyor (ACM) | 10496 |  | 1.5 |  | INV/VVVF/Bk | PH2-6-101
CV1-3-013 | 13013 | Flat - Right Angle Transfer | 10591 | 80 |  |  |  | PH1-3-013 |  |  | CV2-4-048 | 24048 | Roller Conveyor(PM) | 10571 | 80 |  |  | CC-Link | PH2-4-048 |  |  |  | CV2-6-102 | 26102 | Metering Conveyor (ACM) | 10501 |  | 0.75 |  | INV/VVVF/Bk | PH2-6-102
CV1-3-014 | 13014 | Roller Conveyor(PM), Free Roller | 10596 | 80 |  |  | CC-Link | PH1-3-014 | BCR 106 |  | CV2-4-049 | 24049 | Roller Conveyor(PM) | 10576 | 80 |  |  |  | PH2-4-049 | BCR 200 |  |  | CV2-6-103 | 26103 | Metering Conveyor (ACM) | 10506 |  | 0.75 |  | INV/VVVF/Bk | PH2-6-103
CV1-3-015 | 13015 | Roller Conveyor(PM), Free Roller | 10601 | 80 |  |  |  | PH1-3-015 |  |  | CV2-4-050 | 24050 | Roller Conveyor(PM) | 10581 | 80 |  |  | CC-Link | PH2-4-050 |  |  |  | CV2-6-104 | 26104 | Curve Roller Conveyor 45 | 10511 | 80 |  |  | CC-Link | PH2-6-104
CV1-3-016 | 13016 | Roller Conveyor(PM), Free Roller | 10606 | 80 |  |  | CC-Link | PH1-3-016 |  |  | CV2-4-051 | 24051 | Wheel Sorter | 10586 |  |  | 1.95 | CC-Link | PH2-4-051 | Servo 0.4 x 3 + 0.75kW |  |  | CV2-6-105 | 26105 | Merge Roller Conveyor(PM) | 10516 | 80 |  |  |  | PH2-6-105
CV1-3-017 | 13017 | Roller Conveyor(PM), Free Roller | 10611 | 80 |  |  |  | PH1-3-017 |  |  | CV2-4-052 | 24052 | Roller Conveyor(PM) | 10591 | 80 |  |  | CC-Link | PH2-4-052
CV1-3-018 | 13018 | Roller Conveyor(PM), Free Roller | 10616 | 80 |  |  | CC-Link | PH1-3-018 |  |  | CV2-4-053 | 24053 | Roller Conveyor(PM) | 10596 | 80 |  |  |  | PH2-4-053 |  |  |  | 10-2. Palletizing 출고 1
CV1-3-019 | 13019 | Roller Conveyor(PM) | 10621 | 80 |  |  |  | PH1-3-019 |  |  | CV2-4-054 | 24054 | Roller Conveyor(PM) | 10601 | 80 |  |  | CC-Link | PH2-4-054 |  |  |  | CV2-6-201 | 26201 | Branch Roller Conveyor(PM) | 10521 | 80 |  |  | CC-Link | PH2-6-201 | (Palletizing 출고라인 1)
CV1-3-020 | 13020 | Roller Conveyor(PM), Free Roller | 10626 | 80 |  |  | CC-Link | PH1-3-020 |  |  | CV2-4-055 | 24055 | Roller Conveyor(PM) | 10606 | 80 |  |  |  | PH2-4-055 |  |  |  | CV2-6-202 | 26202 | Curve Roller Conveyor 45 | 10526 | 80 |  |  |  | PH2-6-202
CV1-3-021 | 13021 | Roller Conveyor(PM), Free Roller | 10631 | 80 |  |  |  | PH1-3-021 |  |  | CV2-4-056 | 24056 | Roller Conveyor(PM) | 10611 | 80 |  |  | CC-Link | PH2-4-056 | BCR 201 |  |  | CV2-6-203 | 26203 | Skewed Roller Conveyor(PM) | 10531 | 80 |  |  | CC-Link | PH2-6-203
CV1-3-022 | 13022 | Roller Conveyor(PM) | 10636 | 80 |  |  | CC-Link | PH1-3-022 |  |  | CV2-4-057 | 24057 | Roller Conveyor(PM) | 10616 | 80 |  |  |  | PH2-4-057 |  |  |  | CV2-6-204 | 26204 | Skewed Roller Conveyor(PM) | 10536 | 80 |  |  |  | PH2-6-204
CV1-3-023 | 13023 | Roller Conveyor(PM) | 10641 | 80 |  |  |  | PH1-3-023 |  |  | CV2-4-058 | 24058 | Wheel Sorter | 10621 |  |  | 1.95 | CC-Link | PH2-4-058 | Servo 0.4 x 3 + 0.75kW |  |  | CV2-6-205 | 26205 | Roller Conveyor(PM) | 10541 | 80 |  |  | CC-Link | PH2-6-205
CV1-3-024 | 13024 | Curve Roller Conveyor 45 | 10646 | 80 |  |  | CC-Link | PH1-3-024 |  |  | CV2-4-059 | 24059 | Roller Conveyor(PM) | 10626 | 80 |  |  | CC-Link | PH2-4-059 |  |  |  | CV2-6-206 | 26206 | Roller Conveyor(PM) | 10546 | 80 |  |  |  | PH2-6-206
CV1-3-025 | 13025 | Curve Roller Conveyor 45 | 10651 | 80 |  |  |  | PH1-3-025 |  |  | CV2-4-060 | 24060 | Roller Conveyor(PM) | 10631 | 80 |  |  |  | PH2-4-060 |  |  | x | CV2-6-207 | 26207 | Roller Conveyor(PM) | 10551 | 80 |  |  | CC-Link | PH2-6-207
CV1-3-026 | 13026 | Metering Conveyor (ACM), M110 | 10656 |  | 0.75 |  | INV/VVVF/Bk | PH1-3-026 | 54\ |  | CV2-4-061 | 24061 | Roller Conveyor(PM) | 10636 | 80 |  |  | CC-Link | PH2-4-061 |  |  | x | CV2-6-208 | 26208 | Roller Conveyor(PM) | 10556 | 80 |  |  |  | PH2-6-208
CV1-3-027 | 13027 | Curve Roller Conveyor 45 | 10661 | 80 |  |  |  | PH1-3-027 |  |  | CV2-4-062 | 24062 | Roller Conveyor(PM) | 10641 | 80 |  |  |  | PH2-4-062 |  |  | x | CV2-6-209 | 26209 | Roller Conveyor(PM) | 10561 | 80 |  |  | CC-Link | PH2-6-209
CV1-3-028 | 13028 | Merge Roller Conveyor(PM) | 10666 | 80 |  |  |  | PH1-3-028 |  |  | CV2-4-063 | 24063 | Roller Conveyor(PM) | 10646 | 80 |  |  | CC-Link | PH2-4-063 |  |  | x | CV2-6-210 | 26210 | Roller Conveyor(PM) | 10566 | 80 |  |  |  | PH2-6-210
[11 empty] | CV2-4-064 | 24064 | Curve Roller Conveyor 45 | 10651 | 80 |  |  |  | PH2-4-064 |  |  | x | CV2-6-211 | 26211 | Roller Conveyor(PM) | 10571 | 80 |  |  | CC-Link | PH2-6-211
4. 출고중 재투입 Conveyor | [10 empty] | CV2-4-065 | 24065 | Curve Roller Conveyor 45 | 10656 | 80 |  |  | CC-Link | PH2-4-065 |  |  | x | CV2-6-212 | 26212 | Roller Conveyor(PM) | 10576 | 80 |  |  |  | PH2-6-212
CV1-4-001 | 14001 | Inclined Belt Conveyor (ACM), M107 | 10671 |  | 0.75 |  | INV/VVVF/Bk | PH1-4-001 |  |  | CV2-4-066 | 24066 | Metering Conveyor (ACM), M217 | 10661 |  | 0.75 |  | INV/VVVF/Bk | PH2-4-066 |  |  |  | CV2-6-213 | 26213 | Roller Conveyor(PM) | 10581 | 80 |  |  | CC-Link | PH2-6-213
CV1-4-002 | 14002 | Roller Conveyor(PM) | 10676 | 80 |  |  |  | PH1-4-002 |  |  | CV2-4-067 | 24067 | Metering Conveyor (ACM), M218 | 10666 |  | 0.75 |  | INV/VVVF/Bk | PH2-4-067 |  |  |  | CV2-6-214 | 26214 | Roller Conveyor(PM) | 10586 | 80 |  |  |  | PH2-6-214 | BCR 204
CV1-4-003 | 14003 | Roller Conveyor(PM) | 10681 | 80 |  |  | CC-Link | PH1-4-003 |  |  | CV2-4-068 | 24068 | Curve Roller Conveyor 45 | 10671 | 80 |  |  | CC-Link | PH2-4-068 |  |  |  | CV2-6-215 | 26215 | Roller Conveyor(PM) | 10591 | 80 |  |  | CC-Link | PH2-6-215
CV1-4-004 | 14004 | Roller Conveyor(PM) | 10686 | 80 |  |  | CC-Link | PH1-4-004 |  |  | CV2-4-069 | 24069 | Merge Roller Conveyor(PM) | 10676 | 80 |  |  |  | PH2-4-069 |  |  | x | CV2-6-216 | 26216 | Roller Conveyor(PM) | 10596 | 80 |  |  |  | PH2-6-216
CV1-4-005 | 14005 | Roller Conveyor(PM) | 10691 | 80 |  |  |  | PH1-4-005 | [14 empty] | CV2-6-217 | 26217 | Roller Conveyor(PM) | 10601
CV1-4-006 | 14006 | Roller Conveyor(PM) | 10696 | 80 |  |  | CC-Link | PH1-4-006 | [13 empty] | x
[22 empty] | x | 10-3. Palletizing 출고 2
5. 직출고 분기 Conveyor | [22 empty] | CV2-6-301 | 26301 | Branch Roller Conveyor(PM) | 10606 | 80 |  |  | CC-Link | PH2-6-301 | (Palletizing 출고라인 2)
CV1-5-001 | 15001 | Branch Roller Conveyor(PM) | 10701 | 80 |  |  | CC-Link | PH1-5-001 |  |  | 4-1. ASRS 출고 라인 2 - ASRS 입고 분기 | [11 empty] | CV2-6-302 | 26302 | Curve Roller Conveyor 45 | 10611 | 80 |  |  |  | PH2-6-302
CV1-5-002 | 15002 | Curve Roller Conveyor 45 | 10706 | 80 |  |  |  | PH1-5-002 |  |  | CV2-4-101 | 24101 | Branch Roller Conveyor(PM) | 10681 | 80 |  |  | CC-Link | PH2-4-101 |  |  |  | CV2-6-303 | 26303 | Skewed Roller Conveyor(PM) | 10616 | 80 |  |  | CC-Link | PH2-6-303
[11 empty] | CV2-4-102 | 24102 | Roller Conveyor(PM) | 10686 | [8 empty] | CV2-6-304 | 26304 | Skewed Roller Conveyor(PM) | 10621 | 80 |  |  |  | PH2-6-304
6. 투입 순환 Conveyor | [10 empty] | CV2-4-103 | 24103 | Curve Roller Conveyor 45 | 10691 | 80 |  |  |  | PH2-4-103 |  |  |  | CV2-6-305 | 26305 | Roller Conveyor(PM) | 10626 | 80 |  |  | CC-Link | PH2-6-305
CV1-6-001 | 16001 | Roller Conveyor(PM) | 10711 | 80 |  |  | CC-Link | PH1-6-001 | (Box 투입 C/V#1 연결부) |  | CV2-4-104 | 24104 | Wheel Sorter | 10696 |  |  | 1.95 | CC-Link | PH2-4-104 | Servo 0.4 x 3 + 0.75kW |  |  | CV2-6-306 | 26306 | Roller Conveyor(PM) | 10631 | 80 |  |  |  | PH2-6-306
CV1-6-002 | 16002 | Roller Conveyor(PM) | 10716 | 80 |  |  |  | PH1-6-002 |  |  | CV2-4-105 | 24105 | Roller Conveyor(PM) | 10701 | 80 |  |  | CC-Link | PH2-4-105 |  |  |  | CV2-6-307 | 26307 | Roller Conveyor(PM) | 10636 | 80 |  |  | CC-Link | PH2-6-307
CV1-6-003 | 16003 | Roller Conveyor(PM) | 10721 | 80 |  |  | CC-Link | PH1-6-003 |  |  | CV2-4-106 | 24106 | Roller Conveyor(PM) | 10706 | 80 |  |  |  | PH2-4-106 |  |  | x | CV2-6-308 | 26308 | Roller Conveyor(PM) | 10641 | 80 |  |  |  | PH2-6-308
CV1-6-004 | 16004 | Roller Conveyor(PM) | 10726 | 80 |  |  |  | PH1-6-004 | [13 empty] | x | CV2-6-309 | 26309 | Roller Conveyor(PM) | 10646 | 80 |  |  | CC-Link | PH2-6-309
CV1-6-005 | 16005 | Roller Conveyor(PM) | 10731 | 80 |  |  | CC-Link | PH1-6-005 | [14 empty] | CV2-6-310 | 26310 | Roller Conveyor(PM) | 10651 | 80 |  |  |  | PH2-6-310
CV1-6-006 | 16006 | Roller Conveyor(PM) | 10736 | 80 |  |  |  | PH1-6-006 | [14 empty] | CV2-6-311 | 26311 | Roller Conveyor(PM) | 10656 | 80 |  |  | CC-Link | PH2-6-311
CV1-6-007 | 16007 | Roller Conveyor(PM) | 10741 | 80 |  |  | CC-Link | PH1-6-007 | [14 empty] | CV2-6-312 | 26312 | Roller Conveyor(PM) | 10661 | 80 |  |  |  | PH2-6-312
CV1-6-008 | 16008 | Roller Conveyor(PM) | 10746 | 80 |  |  |  | PH1-6-008 |  |  | 4-2. ASRS 출고 라인 2 - 대포장 분기 | [11 empty] | CV2-6-313 | 26313 | Roller Conveyor(PM) | 10666 | 80 |  |  | CC-Link | PH2-6-313
CV1-6-009 | 16009 | Roller Conveyor(PM) | 10751 | 80 |  |  | CC-Link | PH1-6-009 |  |  | CV2-4-201 | 24201 | Branch Roller Conveyor(PM) | 10711 | 80 |  |  | CC-Link | PH2-4-201 |  |  |  | CV2-6-314 | 26314 | Roller Conveyor(PM) | 10671 | 80 |  |  |  | PH2-6-314 | BCR 205
CV1-6-010 | 16010 | Roller Conveyor(PM) | 10756 | 80 |  |  |  | PH1-6-010 |  |  | CV2-4-202 | 24202 | Curve Roller Conveyor 45 | 10716 | 80 |  |  |  | PH2-4-202 |  |  |  | CV2-6-315 | 26315 | Roller Conveyor(PM) | 10676 | 80 |  |  | CC-Link | PH2-6-315
CV1-6-011 | 16011 | Roller Conveyor(PM) | 10761 | 80 |  |  | CC-Link | PH1-6-011 |  |  | CV2-4-203 | 24203 | Roller Conveyor(PM) | 10721 | 80 |  |  | CC-Link | PH2-4-203 |  |  |  | CV2-6-316 | 26316 | Roller Conveyor(PM) | 10681 | 80 |  |  |  | PH2-6-316
CV1-6-012 | 16012 | Roller Conveyor(PM) | 10766 | 80 |  |  |  | PH1-6-012 |  |  | CV2-4-204 | 24204 | Roller Conveyor(PM) | 10726 | 80 |  |  |  | PH2-4-204 |  |  |  | CV2-6-317 | 26317 | Roller Conveyor(PM) | 10686
CV1-6-013 | 16013 | Roller Conveyor(PM) | 10771 | 80 |  |  | CC-Link | PH1-6-013 |  |  | CV2-4-205 | 24205 | Roller Conveyor(PM) | 10731 | 80 |  |  | CC-Link | PH2-4-205
CV1-6-014 | 16014 | Roller Conveyor(PM) | 10776 | 80 |  |  |  | PH1-6-014 |  |  | CV2-4-206 | 24206 | Roller Conveyor(PM) | 10736 | 80 |  |  |  | PH2-4-206 |  |  |  | 10-4. Palletizing 출고 3
CV1-6-015 | 16015 | Roller Conveyor(PM) | 10781 | 80 |  |  | CC-Link | PH1-6-015 |  |  | CV2-4-207 | 24207 | Roller Conveyor(PM) | 10741 | 80 |  |  | CC-Link | PH2-4-207 |  |  |  | CV2-6-401 | 26401 | Branch Roller Conveyor(PM) | 10691 | 80 |  |  | CC-Link | PH2-6-401 | (Palletizing 출고라인 3)
CV1-6-016 | 16016 | Skewed Roller Conveyor(PM) | 10786 | 80 |  |  |  | PH1-6-016 |  |  | CV2-4-208 | 24208 | Roller Conveyor(PM) | 10746 | 80 |  |  |  | PH2-4-208 |  |  |  | CV2-6-402 | 26402 | Curve Roller Conveyor 45 | 10696 | 80 |  |  |  | PH2-6-402
CV1-6-017 | 16017 | Skewed Roller Conveyor(PM) | 10791 | 80 |  |  | CC-Link | PH1-6-017 |  |  | CV2-4-209 | 24209 | Curve Roller Conveyor 45 | 10751 | 80 |  |  | CC-Link | PH2-4-209 |  |  |  | CV2-6-403 | 26403 | Skewed Roller Conveyor(PM) | 10701 | 80 |  |  | CC-Link | PH2-6-403
CV1-6-018 | 16018 | Roller Conveyor(PM) | 10796 | 80 |  |  |  | PH1-6-018 |  |  | CV2-4-210 | 24210 | Curve Roller Conveyor 45 | 10756 | 80 |  |  |  | PH2-4-210 |  |  |  | CV2-6-404 | 26404 | Skewed Roller Conveyor(PM) | 10706 | 80 |  |  |  | PH2-6-404
CV1-6-019 | 16019 | Roller Conveyor(PM) | 10801 | 80 |  |  | CC-Link | PH1-6-019 |  |  | CV2-4-211 | 24211 | Upward Belt Conveyor (ACM), M219 | 10761 |  | 1.5 |  | INV/VVVF/Bk | PH2-4-211 |  |  |  | CV2-6-405 | 26405 | Roller Conveyor(PM) | 10711 | 80 |  |  | CC-Link | PH2-6-405
CV1-6-020 | 16020 | Roller Conveyor(PM) | 10806 |  | 0.75 |  | INV/VVVF/Bk | PH1-6-020 |  |  | CV2-4-212 | 24212 | Upward Belt Conveyor (ACM), M220 | 10766 | [8 empty] | CV2-6-406 | 26406 | Roller Conveyor(PM) | 10716 | 80 |  |  |  | PH2-6-406
CV1-6-021 | 16021 | Metering Conveyor (ACM), M108 | 10811 |  | 0.75 |  | INV/VVVF/Bk | PH1-6-021 |  |  | CV2-4-213 | 24213 | Curve Roller Conveyor 45 | 10771 | 80 |  |  | CC-Link | PH2-4-213 |  |  |  | CV2-6-407 | 26407 | Roller Conveyor(PM) | 10721 | 80 |  |  | CC-Link | PH2-6-407
CV1-6-022 | 16022 | Metering Conveyor (ACM), M109 | 10816 | 80 |  |  | CC-Link | PH1-6-022 |  |  | CV2-4-214 | 24214 | Curve Roller Conveyor 45 | 10776 | 80 |  |  |  | PH2-4-214 |  |  |  | CV2-6-408 | 26408 | Roller Conveyor(PM) | 10726 | 80 |  |  |  | PH2-6-408
CV1-6-023 | 16023 | Roller Conveyor(PM) | 10821 | 80 |  |  |  | PH1-6-023 | BCR 105 |  | CV2-4-215 | 24215 | Roller Conveyor(PM) | 10781 | 80 |  |  | CC-Link | PH2-4-215 | BCR 210 |  |  | CV2-6-409 | 26409 | Roller Conveyor(PM) | 10731 | 80 |  |  | CC-Link | PH2-6-409
CV1-6-024 | 16024 | Roller Conveyor(PM) | 10826 | 80 |  |  | CC-Link | PH1-6-024 |  |  | CV2-4-216 | 24216 | Flat - Right Angle Transfer | 10786 | 80 |  |  | CC-Link | PH2-4-216 |  |  |  | CV2-6-410 | 26410 | Roller Conveyor(PM) | 10736 | 80 |  |  |  | PH2-6-410
CV1-6-025 | 16025 | Roller Conveyor(PM) | 10831 |  |  | 1.95 | CC-Link | PH1-6-025 | Servo 0.4 x 3 + 0.75kW |  | CV2-4-217 | 24217 | Roller Conveyor(PM) | 10791 | 80 |  |  | CC-Link | PH2-4-217 |  |  |  | CV2-6-411 | 26411 | Roller Conveyor(PM) | 10741 | 80 |  |  | CC-Link | PH2-6-411
CV1-6-026 | 16026 | Roller Conveyor(PM) | 10836 | 80 |  |  | CC-Link | PH1-6-026 |  |  | CV2-4-218 | 24218 | Flat - Right Angle Transfer | 10796 | 80 |  |  | CC-Link | PH2-4-218 |  |  |  | CV2-6-412 | 26412 | Roller Conveyor(PM) | 10746 | 80 |  |  |  | PH2-6-412
CV1-6-027 | 16027 | Wheel Sorter | 10841 | 80 |  |  |  | PH1-6-027 |  |  | CV2-4-219 | 24219 | Roller Conveyor(PM) | 10801 | 80 |  |  | CC-Link | PH2-4-219 |  |  |  | CV2-6-413 | 26413 | Roller Conveyor(PM) | 10751 | 80 |  |  | CC-Link | PH2-6-413
CV1-6-028 | 16028 | Roller Conveyor(PM) | 10846 | 80 |  |  | CC-Link | PH1-6-028 |  |  | CV2-4-220 | 24220 | Flat - Right Angle Transfer | 10806 | 80 |  |  | CC-Link | PH2-4-220 |  |  |  | CV2-6-414 | 26414 | Roller Conveyor(PM) | 10756 | 80 |  |  |  | PH2-6-414 | BCR 206
CV1-6-029 | 16029 | Roller Conveyor(PM) | 10851 |  | 0.75 |  | INV/VVVF/Bk | PH1-6-029 |  |  | CV2-4-221 | 24221 | Roller Conveyor(PM) | 10811 | 80 |  |  | CC-Link | PH2-4-221 |  |  |  | CV2-6-415 | 26415 | Roller Conveyor(PM) | 10761 | 80 |  |  | CC-Link | PH2-6-415
CV1-6-030 | 16030 | Roller Conveyor(PM) | 10856 |  | 0.75 |  | INV/VVVF/Bk | PH1-6-030 |  |  | CV2-4-222 | 24222 | Flat - Right Angle Transfer | 10816 | 80 |  |  | CC-Link | PH2-4-222 |  |  |  | CV2-6-416 | 26416 | Roller Conveyor(PM) | 10766 | 80 |  |  |  | PH2-6-416
CV1-6-031 | 16031 | Metering Conveyor (ACM), M111 | 10861 | 80 |  |  | CC-Link | PH1-6-031 |  |  | CV2-4-223 | 24223 | Roller Conveyor(PM) | 10821 | 80 |  |  | CC-Link | PH2-4-223 |  |  |  | CV2-6-417 | 26417 | Roller Conveyor(PM) | 10771
CV1-6-032 | 16032 | Metering Conveyor (ACM), M112 | 10866 | 80 |  |  |  | PH1-6-032 |  |  | CV2-4-224 | 24224 | Flat - Right Angle Transfer | 10826 | 80 |  |  | CC-Link | PH2-4-224
CV1-6-033 | 16033 | Roller Conveyor(PM) | 10871 | 80 |  |  | CC-Link | PH1-6-033 |  |  | CV2-4-225 | 24225 | Roller Conveyor(PM) | 10831 | 80 |  |  | CC-Link | PH2-4-225 |  |  |  | 10-5. Palletizing 출고 4
CV1-6-034 | 16034 | Roller Conveyor(PM) | 10876 | 80 |  |  |  | PH1-6-034 |  |  | CV2-4-226 | 24226 | Flat - Right Angle Transfer | 10836 | 80 |  |  | CC-Link | PH2-4-226 |  |  |  | CV2-6-501 | 26501 | Branch Roller Conveyor(PM) | 10776 | 80 |  |  | CC-Link | PH2-6-501 | (Palletizing 출고라인 4)
CV1-6-035 | 16035 | Roller Conveyor(PM) | 10881 | 80 |  |  | CC-Link | PH1-6-035 |  |  | CV2-4-227 | 24227 | Roller Conveyor(PM) | 10841 | 80 |  |  | CC-Link | PH2-4-227 |  |  |  | CV2-6-502 | 26502 | Curve Roller Conveyor 45 | 10781 | 80 |  |  |  | PH2-6-502
CV1-6-036 | 16036 | Curve Roller Conveyor 45 | 10886 | 80 |  |  |  | PH1-6-036 |  |  | CV2-4-228 | 24228 | Flat - Right Angle Transfer | 10846 | 80 |  |  | CC-Link | PH2-4-228 |  |  |  | CV2-6-503 | 26503 | Skewed Roller Conveyor(PM) | 10786 | 80 |  |  | CC-Link | PH2-6-503
CV1-6-037 | 16037 | Curve Roller Conveyor 45 | 10891 | 80 |  |  | CC-Link | PH1-6-037 |  |  | CV2-4-229 | 24229 | Roller Conveyor(PM) | 10851 | 80 |  |  | CC-Link | PH2-4-229 |  |  |  | CV2-6-504 | 26504 | Skewed Roller Conveyor(PM) | 10791 | 80 |  |  |  | PH2-6-504
CV1-6-038 | 16038 | Roller Conveyor(PM) | 10896 | 80 |  |  |  | PH1-6-038 |  |  | CV2-4-230 | 24230 | Flat - Right Angle Transfer | 10856 | 80 |  |  | CC-Link | PH2-4-230 |  |  |  | CV2-6-505 | 26505 | Roller Conveyor(PM) | 10796 | 80 |  |  | CC-Link | PH2-6-505
CV1-6-039 | 16039 | Curve Roller Conveyor 45 | 10901 | 80 |  |  | CC-Link | PH1-6-039 |  |  | CV2-4-231 | 24231 | Roller Conveyor(PM) | 10861 | 80 |  |  | CC-Link | PH2-4-231 |  |  |  | CV2-6-506 | 26506 | Roller Conveyor(PM) | 10801 | 80 |  |  |  | PH2-6-506
CV1-6-040 | 16040 | Curve Roller Conveyor 45 | 10906 |  |  | 1.95 | CC-Link | PH1-6-040 |  |  | CV2-4-232 | 24232 | Flat - Right Angle Transfer | 10866 | 80 |  |  | CC-Link | PH2-4-232 |  |  |  | CV2-6-507 | 26507 | Roller Conveyor(PM) | 10806 | 80 |  |  | CC-Link | PH2-6-507
CV1-6-041 | 16041 | Skewed Roller Conveyor(PM) | 10911 | 80 |  |  | CC-Link | PH1-6-041 |  |  | CV2-4-233 | 24233 | Roller Conveyor(PM) | 10871 | 80 |  |  | CC-Link | PH2-4-233 |  |  |  | CV2-6-508 | 26508 | Roller Conveyor(PM) | 10811 | 80 |  |  |  | PH2-6-508
CV1-6-042 | 16042 | Skewed Roller Conveyor(PM) | 10916 | 80 |  |  |  | PH1-6-042 | BCR 108 |  | CV2-4-234 | 24234 | Downward Belt Conveyor (ACM), M226 | 10876 |  | 1.5 |  | INV/VVVF/Bk | PH2-4-234 |  |  |  | CV2-6-509 | 26509 | Roller Conveyor(PM) | 10816 | 80 |  |  | CC-Link | PH2-6-509
CV1-6-043 | 16043 | Wheel Sorter | 10921 | 80 |  |  | CC-Link | PH1-6-043 | Servo 0.4 x 3 + 0.75kW |  | CV2-4-235 | 24235 | Downward Belt Conveyor (ACM), M227 | 10881 | [8 empty] | CV2-6-510 | 26510 | Roller Conveyor(PM) | 10821 | 80 |  |  |  | PH2-6-510
CV1-6-044 | 16044 | Roller Conveyor(PM) | 10926 | 80 |  |  |  | PH1-6-044 |  |  | CV2-4-236 | 24236 | Metering Conveyor (ACM), M230 | 10886 |  | 0.75 |  | INV/VVVF/Bk | PH2-4-236 |  |  |  | CV2-6-511 | 26511 | Roller Conveyor(PM) | 10826 | 80 |  |  | CC-Link | PH2-6-511
CV1-6-045 | 16045 | Roller Conveyor(PM) | 10931 | 80 |  |  | CC-Link | PH1-6-045 |  |  | CV2-4-237 | 24237 | Curve Roller Conveyor 45 | 10891 | 80 |  |  | CC-Link | PH2-4-237 |  |  |  | CV2-6-512 | 26512 | Roller Conveyor(PM) | 10831 | 80 |  |  |  | PH2-6-512
CV1-6-046 | 16046 | Roller Conveyor(PM) | 10936 | 80 |  |  |  | PH1-6-046 |  |  | CV2-4-238 | 24238 | Merge Roller Conveyor(PM) | 10896 | 80 |  |  |  | PH2-4-238 |  |  |  | CV2-6-513 | 26513 | Roller Conveyor(PM) | 10836 | 80 |  |  | CC-Link | PH2-6-513
CV1-6-047 | 16047 | Roller Conveyor(PM) | 10941 | 80 |  |  | CC-Link | PH1-6-047 | [14 empty] | CV2-6-514 | 26514 | Roller Conveyor(PM) | 10841 | 80 |  |  |  | PH2-6-514 | BCR 207
CV1-6-048 | 16048 | Roller Conveyor(PM) | 10946 | 80 |  |  |  | PH1-6-048 | [14 empty] | CV2-6-515 | 26515 | Roller Conveyor(PM) | 10846 | 80 |  |  | CC-Link | PH2-6-515
CV1-6-049 | 16049 | Roller Conveyor(PM) | 10951 | 80 |  |  | CC-Link | PH1-6-049 | [14 empty] | CV2-6-516 | 26516 | Roller Conveyor(PM) | 10851 | 80 |  |  |  | PH2-6-516
CV1-6-050 | 16050 | Roller Conveyor(PM) | 10956 | 80 |  |  |  | PH1-6-050 |  |  | 4-3. ASRS 출고 라인 2 - 대포장 버퍼링, 투입 | [11 empty] | CV2-6-517 | 26517 | Roller Conveyor(PM) | 10856
CV1-6-051 | 16051 | Roller Conveyor(PM) | 10961 | 80 |  |  | CC-Link | PH1-6-051 |  |  | CV2-4-301 | 24301 | Roller Conveyor(PM) | 10901 | 80 |  |  | CC-Link | PH2-4-301
CV1-6-052 | 16052 | Roller Conveyor(PM) | 10966 | 80 |  |  |  | PH1-6-052 |  |  | CV2-4-302 | 24302 | Roller Conveyor(PM) | 10906 | 80 |  |  |  | PH2-4-302 |  |  |  | 10-6. Palletizing 출고 5
CV1-6-053 | 16053 | Roller Conveyor(PM) | 10971 | 80 |  |  | CC-Link | PH1-6-053 |  |  | CV2-4-303 | 24303 | Roller Conveyor(PM) | 10911 | 80 |  |  | CC-Link | PH2-4-303 |  |  |  | CV2-6-601 | 26601 | Branch Roller Conveyor(PM) | 10861 | 80 |  |  | CC-Link | PH2-6-601 | (Palletizing 출고라인 5)
CV1-6-054 | 16054 | Roller Conveyor(PM) | 10976 | 80 |  |  |  | PH1-6-054 |  |  | CV2-4-304 | 24304 | Roller Conveyor(PM) | 10916 | 80 |  |  |  | PH2-4-304 |  |  |  | CV2-6-602 | 26602 | Curve Roller Conveyor 45 | 10866 | 80 |  |  |  | PH2-6-602
CV1-6-055 | 16055 | Roller Conveyor(PM) | 10981 | 80 |  |  | CC-Link | PH1-6-055 |  |  | CV2-4-305 | 24305 | Roller Conveyor(PM) | 10921 | 80 |  |  | CC-Link | PH2-4-305 |  |  |  | CV2-6-603 | 26603 | Skewed Roller Conveyor(PM) | 10871 | 80 |  |  | CC-Link | PH2-6-603
CV1-6-056 | 16056 | Roller Conveyor(PM) | 10986 | 80 |  |  |  | PH1-6-056 |  |  | CV2-4-306 | 24306 | Roller Conveyor(PM) | 10926 | 80 |  |  |  | PH2-4-306 |  |  | x | CV2-6-604 | 26604 | Skewed Roller Conveyor(PM) | 10876 | 80 |  |  |  | PH2-6-604
CV1-6-057 | 16057 | Roller Conveyor(PM) | 10991 | 80 |  |  | CC-Link | PH1-6-057 |  |  | CV2-4-307 | 24307 | Roller Conveyor(PM) | 10931 | 80 |  |  | CC-Link | PH2-4-307 |  |  | x | CV2-6-605 | 26605 | Roller Conveyor(PM) | 10881 | 80 |  |  | CC-Link | PH2-6-605
CV1-6-058 | 16058 | Roller Conveyor(PM) | 10996 | 80 |  |  |  | PH1-6-058 |  |  | CV2-4-308 | 24308 | Roller Conveyor(PM) | 10936 | 80 |  |  |  | PH2-4-308 |  |  | x | CV2-6-606 | 26606 | Roller Conveyor(PM) | 10886 | 80 |  |  |  | PH2-6-606
CV1-6-059 | 16059 | Roller Conveyor(PM) | 11001 | 80 |  |  | CC-Link | PH1-6-059 |  |  | CV2-4-309 | 24309 | Roller Conveyor(PM) | 10941 | 80 |  |  | CC-Link | PH2-4-309 |  |  | x | CV2-6-607 | 26607 | Roller Conveyor(PM) | 10891 | 80 |  |  | CC-Link | PH2-6-607
CV1-6-060 | 16060 | Roller Conveyor(PM) | 11006 | 80 |  |  |  | PH1-6-060 |  |  | CV2-4-401 | 24401 | Roller Conveyor(PM) | 10946 | 80 |  |  |  | PH2-4-401 |  |  |  | CV2-6-608 | 26608 | Roller Conveyor(PM) | 10896 | 80 |  |  |  | PH2-6-608
CV1-6-061 | 16061 | Roller Conveyor(PM) | 11011 | 80 |  |  | CC-Link | PH1-6-061 |  |  | CV2-4-402 | 24402 | Roller Conveyor(PM) | 10951 | 80 |  |  | CC-Link | PH2-4-402 |  |  |  | CV2-6-609 | 26609 | Roller Conveyor(PM) | 10901 | 80 |  |  | CC-Link | PH2-6-609
CV1-6-062 | 16062 | Roller Conveyor(PM) | 11016 | 80 |  |  |  | PH1-6-062 |  |  | CV2-4-403 | 24403 | Roller Conveyor(PM) | 10956 | 80 |  |  |  | PH2-4-403 |  |  |  | CV2-6-610 | 26610 | Roller Conveyor(PM) | 10906 | 80 |  |  |  | PH2-6-610
CV1-6-063 | 16063 | Roller Conveyor(PM) | 11021 | 80 |  |  | CC-Link | PH1-6-063 |  |  | CV2-4-404 | 24404 | Roller Conveyor(PM) | 10961 | 80 |  |  | CC-Link | PH2-4-404 |  |  |  | CV2-6-611 | 26611 | Roller Conveyor(PM) | 10911 | 80 |  |  | CC-Link | PH2-6-611
CV1-6-064 | 16064 | Roller Conveyor(PM) | 11026 | 80 |  |  |  | PH1-6-064 |  |  | CV2-4-405 | 24405 | Roller Conveyor(PM) | 10966 | 80 |  |  |  | PH2-4-405 |  |  |  | CV2-6-612 | 26612 | Roller Conveyor(PM) | 10916 | 80 |  |  |  | PH2-6-612
CV1-6-065 | 16065 | Roller Conveyor(PM) | 11031 | 80 |  |  | CC-Link | PH1-6-065 |  |  | CV2-4-406 | 24406 | Roller Conveyor(PM) | 10971 | 80 |  |  | CC-Link | PH2-4-406 |  |  |  | CV2-6-613 | 26613 | Roller Conveyor(PM) | 10921 | 80 |  |  | CC-Link | PH2-6-613
CV1-6-066 | 16066 | Roller Conveyor(PM) | 11036 | 80 |  |  |  | PH1-6-066 |  |  | CV2-4-407 | 24407 | Roller Conveyor(PM) | 10976 | 80 |  |  |  | PH2-4-407 |  |  |  | CV2-6-614 | 26614 | Roller Conveyor(PM) | 10926 | 80 |  |  |  | PH2-6-614 | BCR 208
CV1-6-067 | 16067 | Roller Conveyor(PM) | 11041 | 80 |  |  | CC-Link | PH1-6-067 |  |  | CV2-4-408 | 24408 | Roller Conveyor(PM) | 10981 | 80 |  |  | CC-Link | PH2-4-408 |  |  |  | CV2-6-615 | 26615 | Roller Conveyor(PM) | 10931 | 80 |  |  | CC-Link | PH2-6-615
CV1-6-068 | 16068 | Roller Conveyor(PM) | 11046 | 80 |  |  |  | PH1-6-068 |  |  | CV2-4-409 | 24409 | Roller Conveyor(PM) | 10986 | 80 |  |  |  | PH2-4-409 |  |  |  | CV2-6-616 | 26616 | Roller Conveyor(PM) | 10936 | 80 |  |  |  | PH2-6-616
CV1-6-069 | 16069 | Roller Conveyor(PM) | 11051 | 80 |  |  | CC-Link | PH1-6-069 |  |  | CV2-4-501 | 24501 | Roller Conveyor(PM) | 10991 | 80 |  |  | CC-Link | PH2-4-501 |  |  |  | CV2-6-617 | 26617 | Roller Conveyor(PM) | 10941 | 80 |  |  |  | PH2-6-617
CV1-6-070 | 16070 | Roller Conveyor(PM) | 11056 | 80 |  |  |  | PH1-6-070 |  |  | CV2-4-502 | 24502 | Roller Conveyor(PM) | 10996 | 80 |  |  |  | PH2-4-502
CV1-6-071 | 16071 | Roller Conveyor(PM) | 11061 | 80 |  |  | CC-Link | PH1-6-071 |  |  | CV2-4-503 | 24503 | Roller Conveyor(PM) | 11001 | 80 |  |  | CC-Link | PH2-4-503 |  |  |  | 10-7. Palletizing 출고 6
CV1-6-072 | 16072 | Roller Conveyor(PM) | 11066 | 80 |  |  |  | PH1-6-072 |  |  | CV2-4-504 | 24504 | Roller Conveyor(PM) | 11006 | 80 |  |  |  | PH2-4-504 |  |  |  | CV2-6-701 | 26701 | Branch Roller Conveyor(PM) | 10946 | 80 |  |  | CC-Link | PH2-6-701 | (Palletizing 출고라인 6)
CV1-6-073 | 16073 | Roller Conveyor(PM) | 11071 | 80 |  |  | CC-Link | PH1-6-073 |  |  | CV2-4-505 | 24505 | Roller Conveyor(PM) | 11011 | 80 |  |  | CC-Link | PH2-4-505 |  |  |  | CV2-6-702 | 26702 | Curve Roller Conveyor 45 | 10951 | 80 |  |  |  | PH2-6-702
CV1-6-074 | 16074 | Roller Conveyor(PM) | 11076 | 80 |  |  |  | PH1-6-074 |  |  | CV2-4-506 | 24506 | Roller Conveyor(PM) | 11016 | 80 |  |  |  | PH2-4-506 |  |  |  | CV2-6-703 | 26703 | Skewed Roller Conveyor(PM) | 10956 | 80 |  |  | CC-Link | PH2-6-703
CV1-6-075 | 16075 | Roller Conveyor(PM) | 11081 | 80 |  |  | CC-Link | PH1-6-075 |  |  | CV2-4-507 | 24507 | Roller Conveyor(PM) | 11021 | 80 |  |  | CC-Link | PH2-4-507 |  |  |  | CV2-6-704 | 26704 | Skewed Roller Conveyor(PM) | 10961 | 80 |  |  |  | PH2-6-704
CV1-6-076 | 16076 | Roller Conveyor(PM) | 11086 | 80 |  |  |  | PH1-6-076 |  |  | CV2-4-508 | 24508 | Roller Conveyor(PM) | 11026 | 80 |  |  |  | PH2-4-508 |  |  |  | CV2-6-705 | 26705 | Roller Conveyor(PM) | 10966 | 80 |  |  | CC-Link | PH2-6-705
CV1-6-077 | 16077 | Roller Conveyor(PM) | 11091 | 80 |  |  | CC-Link | PH1-6-077 |  |  | CV2-4-509 | 24509 | Roller Conveyor(PM) | 11031 | 80 |  |  | CC-Link | PH2-4-509 |  |  |  | CV2-6-706 | 26706 | Roller Conveyor(PM) | 10971 | 80 |  |  |  | PH2-6-706
CV1-6-078 | 16078 | Roller Conveyor(PM) | 11096 | 80 |  |  |  | PH1-6-078 |  |  | CV2-4-601 | 24601 | Roller Conveyor(PM) | 11036 | 80 |  |  |  | PH2-4-601 |  |  |  | CV2-6-707 | 26707 | Roller Conveyor(PM) | 10976 | 80 |  |  | CC-Link | PH2-6-707
CV1-6-079 | 16079 | Roller Conveyor(PM) | 11101 | 80 |  |  | CC-Link | PH1-6-079 |  |  | CV2-4-602 | 24602 | Roller Conveyor(PM) | 11041 | 80 |  |  | CC-Link | PH2-4-602 |  |  |  | CV2-6-708 | 26708 | Roller Conveyor(PM) | 10981 | 80 |  |  |  | PH2-6-708
CV1-6-080 | 16080 | Roller Conveyor(PM) | 11106 | 80 |  |  |  | PH1-6-080 |  |  | CV2-4-603 | 24603 | Roller Conveyor(PM) | 11046 | 80 |  |  |  | PH2-4-603 |  |  |  | CV2-6-709 | 26709 | Roller Conveyor(PM) | 10986 | 80 |  |  | CC-Link | PH2-6-709
CV1-6-081 | 16081 | Roller Conveyor(PM) | 11111 | 80 |  |  | CC-Link | PH1-6-081 |  |  | CV2-4-604 | 24604 | Roller Conveyor(PM) | 11051 | 80 |  |  | CC-Link | PH2-4-604 |  |  |  | CV2-6-710 | 26710 | Roller Conveyor(PM) | 10991 | 80 |  |  |  | PH2-6-710
CV1-6-082 | 16082 | Roller Conveyor(PM) | 11116 | 80 |  |  | CC-Link | PH1-6-082 |  |  | CV2-4-605 | 24605 | Roller Conveyor(PM) | 11056 | 80 |  |  |  | PH2-4-605 |  |  |  | CV2-6-711 | 26711 | Roller Conveyor(PM) | 10996 | 80 |  |  | CC-Link | PH2-6-711
CV1-6-083 | 16083 | Roller Conveyor(PM) | 11121 | 80 |  |  |  | PH1-6-083 |  |  | CV2-4-606 | 24606 | Roller Conveyor(PM) | 11061 | 80 |  |  | CC-Link | PH2-4-606 |  |  |  | CV2-6-712 | 26712 | Roller Conveyor(PM) | 11001 | 80 |  |  |  | PH2-6-712
CV1-6-084 | 16084 | Flat - Right Angle Transfer | 11126 | 80 |  |  | CC-Link | PH1-6-084 |  |  | CV2-4-607 | 24607 | Roller Conveyor(PM) | 11066 | 80 |  |  |  | PH2-4-607 |  |  |  | CV2-6-713 | 26713 | Roller Conveyor(PM) | 11006 | 80 |  |  | CC-Link | PH2-6-713
CV1-6-085 | 16085 | Roller Conveyor(PM) | 11131 | 80 |  |  |  | PH1-6-085 |  |  | CV2-4-608 | 24608 | Roller Conveyor(PM) | 11071 | 80 |  |  | CC-Link | PH2-4-608 |  |  |  | CV2-6-714 | 26714 | Roller Conveyor(PM) | 11011 | 80 |  |  |  | PH2-6-714 | BCR 209
CV1-6-086 | 16086 | Roller Conveyor(PM) | 11136 | 80 |  |  | CC-Link | PH1-6-086 |  |  | CV2-4-609 | 24609 | Roller Conveyor(PM) | 11076 | 80 |  |  |  | PH2-4-609 |  |  |  | CV2-6-715 | 26715 | Roller Conveyor(PM) | 11016 | 80 |  |  | CC-Link | PH2-6-715
CV1-6-087 | 16087 | Roller Conveyor(PM) | 11141 | 80 |  |  |  | PH1-6-087 |  |  | CV2-4-701 | 24701 | Roller Conveyor(PM) | 11081 | 80 |  |  |  | PH2-4-701 |  |  |  | CV2-6-716 | 26716 | Roller Conveyor(PM) | 11021 | 80 |  |  |  | PH2-6-716
CV1-6-088 | 16088 | Roller Conveyor(PM) | 11146 | 80 |  |  | CC-Link | PH1-6-088 |  |  | CV2-4-702 | 24702 | Roller Conveyor(PM) | 11086 | 80 |  |  | CC-Link | PH2-4-702 |  |  | x | CV2-6-717 | 26717 | Roller Conveyor(PM) | 11026 | 80 |  |  |  | PH2-6-717
CV1-6-089 | 16089 | Roller Conveyor(PM) | 11151 | 80 |  |  |  | PH1-6-089 |  |  | CV2-4-703 | 24703 | Roller Conveyor(PM) | 11091 | 80 |  |  |  | PH2-4-703 |  |  | x
CV1-6-090 | 16090 | Roller Conveyor(PM) | 11156 | 80 |  |  | CC-Link | PH1-6-090 |  |  | CV2-4-704 | 24704 | Roller Conveyor(PM) | 11096 | 80 |  |  | CC-Link | PH2-4-704 |  |  | x | 11. 출고 적재중 재입고
CV1-6-091 | 16091 | Roller Conveyor(PM) | 11161 | 80 |  |  |  | PH1-6-091 |  |  | CV2-4-705 | 24705 | Roller Conveyor(PM) | 11101 | 80 |  |  |  | PH2-4-705 |  |  | x | CV2-7-001 | 27001 | Roller Conveyor(PM) | 11031 | 80 |  |  | CC-Link | PH2-7-001
CV1-6-092 | 16092 | Roller Conveyor(PM) | 11166 | 80 |  |  | CC-Link | PH1-6-092 |  |  | CV2-4-706 | 24706 | Roller Conveyor(PM) | 11106 | 80 |  |  | CC-Link | PH2-4-706 |  |  | x | CV2-7-002 | 27002 | Roller Conveyor(PM) | 11036 | 80 |  |  |  | PH2-7-002
CV1-6-093 | 16093 | Roller Conveyor(PM) | 11171 | 80 |  |  |  | PH1-6-093 |  |  | CV2-4-707 | 24707 | Roller Conveyor(PM) | 11111 | 80 |  |  |  | PH2-4-707 |  |  | x | CV2-7-003 | 27003 | Roller Conveyor(PM) | 11041 | 80 |  |  | CC-Link | PH2-7-003
CV1-6-094 | 16094 | Roller Conveyor(PM) | 11176 | 80 |  |  | CC-Link | PH1-6-094 |  |  | CV2-4-708 | 24708 | Roller Conveyor(PM) | 11116 | 80 |  |  | CC-Link | PH2-4-708 |  |  | x | CV2-7-004 | 27004 | Roller Conveyor(PM) | 11046 | 80 |  |  |  | PH2-7-004
CV1-6-095 | 16095 | Roller Conveyor(PM) | 11181 | 80 |  |  |  | PH1-6-095 |  |  | CV2-4-709 | 24709 | Roller Conveyor(PM) | 11121 | 80 |  |  |  | PH2-4-709 |  |  | x | CV2-7-005 | 27005 | Roller Conveyor(PM) | 11051 | 80 |  |  | CC-Link | PH2-7-005
CV1-6-096 | 16096 | Roller Conveyor(PM) | 11186 | 80 |  |  | CC-Link | PH1-6-096 |  |  | CV2-4-801 | 24801 | Roller Conveyor(PM) | 11126 | 80 |  |  | CC-Link | PH2-4-801 |  |  |  | CV2-7-006 | 27006 | Roller Conveyor(PM) | 11056 | 80
CV1-6-097 | 16097 | Roller Conveyor(PM) | 11191 | 80 |  |  |  | PH1-6-097 |  |  | CV2-4-802 | 24802 | Roller Conveyor(PM) | 11131 | 80 |  |  |  | PH2-4-802 |  |  |  | CV2-7-007 | 27007 | Roller Conveyor(PM) | 11061 | 80 |  |  | CC-Link
CV1-6-098 | 16098 | Roller Conveyor(PM) | 11196 | 80 |  |  | CC-Link | PH1-6-098 |  |  | CV2-4-803 | 24803 | Roller Conveyor(PM) | 11136 | 80 |  |  | CC-Link | PH2-4-803 |  |  |  | CV2-7-008 | 27008 | Roller Conveyor(PM) | 11066 | 80
CV1-6-099 | 16099 | Roller Conveyor(PM) | 11201 | 80 |  |  |  | PH1-6-099 |  |  | CV2-4-804 | 24804 | Roller Conveyor(PM) | 11141 | 80 |  |  |  | PH2-4-804 |  |  |  | CV2-7-009 | 27009 | Roller Conveyor(PM) | 11071 | 80 |  |  | CC-Link | PH2-7-009
CV1-6-100 | 16100 | Roller Conveyor(PM) | 11206 | 80 |  |  | CC-Link | PH1-6-100 |  |  | CV2-4-805 | 24805 | Roller Conveyor(PM) | 11146 | 80 |  |  | CC-Link | PH2-4-805 |  |  | x | CV2-7-010 | 27010 | Roller Conveyor(PM) | 11076 | 80 |  |  |  | PH2-7-010
CV1-6-101 | 16101 | Roller Conveyor(PM) | 11211 | 80 |  |  |  | PH1-6-101 |  |  | CV2-4-806 | 24806 | Roller Conveyor(PM) | 11151 | 80 |  |  |  | PH2-4-806 |  |  | x | CV2-7-011 | 27011 | Roller Conveyor(PM) | 11081 | 80 |  |  | CC-Link | PH2-7-011
CV1-6-102 | 16102 | Roller Conveyor(PM) | 11216 | 80 |  |  | CC-Link | PH1-6-102 |  |  | CV2-4-807 | 24807 | Roller Conveyor(PM) | 11156 | 80 |  |  | CC-Link | PH2-4-807 |  |  | x | CV2-7-012 | 27012 | Roller Conveyor(PM) | 11086 | 80 |  |  |  | PH2-7-012
CV1-6-103 | 16103 | Roller Conveyor(PM) | 11221 | 80 |  |  |  | PH1-6-103 |  |  | CV2-4-808 | 24808 | Roller Conveyor(PM) | 11161 | 80 |  |  |  | PH2-4-808 |  |  | x | CV2-7-013 | 27013 | Flat - Right Angle Transfer | 11091 |  |  | 1.95 | CC-Link |  | Servo 0.4 x 3 + 0.75kW
CV1-6-104 | 16104 | Roller Conveyor(PM) | 11226 | 80 |  |  | CC-Link | PH1-6-104 |  |  | CV2-4-809 | 24809 | Roller Conveyor(PM) | 11166 | 80 |  |  | CC-Link | PH2-4-809 |  |  | x | CV2-7-014 | 27014 | Roller Conveyor(PM) | 11096 | 80 |  |  | CC-Link | PH2-7-014
CV1-6-105 | 16105 | Roller Conveyor(PM) | 11231 | 80 |  |  |  | PH1-6-105 |  |  | CV2-4-901 | 24901 | Roller Conveyor(PM) | 11171 | 80 |  |  |  | PH2-4-901 |  |  | x | CV2-7-015 | 27015 | Flat - Right Angle Transfer | 11101 |  |  | 1.95 | CC-Link |  | Servo 0.4 x 3 + 0.75kW
CV1-6-106 | 16106 | Roller Conveyor(PM) | 11236 | 80 |  |  | CC-Link | PH1-6-097 |  |  | CV2-4-902 | 24902 | Roller Conveyor(PM) | 11176 | 80 |  |  | CC-Link | PH2-4-902 |  |  | x | CV2-7-016 | 27016 | Roller Conveyor(PM) | 11106 | 80 |  |  | CC-Link | PH2-7-016
CV1-6-107 | 16107 | Roller Conveyor(PM) | 11241 | 80 |  |  |  | PH1-6-098 |  |  | CV2-4-903 | 24903 | Roller Conveyor(PM) | 11181 | 80 |  |  |  | PH2-4-903 |  |  | x | CV2-7-017 | 27017 | Roller Conveyor(PM) | 11111 | 80 |  |  |  | PH2-7-017
CV1-6-108 | 16108 | Skewed Roller Conveyor(PM) | 11246 |  |  | 1.95 | CC-Link | PH1-6-099 |  |  | CV2-4-904 | 24904 | Roller Conveyor(PM) | 11186 | 80 |  |  | CC-Link | PH2-4-904 |  |  | x | CV2-7-018 | 27018 | Roller Conveyor(PM) | 11116 | 80 |  |  | CC-Link | PH2-7-018
CV1-6-109 | 16109 | Skewed Roller Conveyor(PM) | 11251 | 80 |  |  | CC-Link | PH1-6-100 |  |  | CV2-4-905 | 24905 | Roller Conveyor(PM) | 11191 | 80 |  |  |  | PH2-4-905 |  |  | x | CV2-7-019 | 27019 | Roller Conveyor(PM) | 11121 | 80 |  |  |  | PH2-7-019
CV1-6-110 | 16110 | Wheel Sorter | 11256 | 80 |  |  |  | PH1-6-101 | Servo 0.4 x 3 + 0.75kW |  | CV2-4-906 | 24906 | Roller Conveyor(PM) | 11196 | 80 |  |  | CC-Link | PH2-4-906 |  |  | x | CV2-7-020 | 27020 | Roller Conveyor(PM) | 11126 | 80 |  |  | CC-Link | PH2-7-020
CV1-6-111 | 16111 | Roller Conveyor(PM) | 11261 |  |  | 1.95 | CC-Link | PH1-6-102 |  |  | CV2-4-907 | 24907 | Roller Conveyor(PM) | 11201 | 80 |  |  |  | PH2-4-907 |  |  | x | CV2-7-021 | 27021 | Roller Conveyor(PM) | 11131 | 80 |  |  |  | PH2-7-021
CV1-6-112 | 16112 | Roller Conveyor(PM) | 11266 | 80 |  |  | CC-Link | PH1-6-103 |  |  | CV2-4-908 | 24908 | Roller Conveyor(PM) | 11206 | 80 |  |  | CC-Link | PH2-4-908 |  |  | x | CV2-7-022 | 27022 | Roller Conveyor(PM) | 11136 | 80 |  |  | CC-Link | PH2-7-022
CV1-6-113 | 16113 | Wheel Sorter | 11271 | 80 |  |  |  | PH1-6-104 | Servo 0.4 x 3 + 0.75kW |  | CV2-4-909 | 24909 | Roller Conveyor(PM) | 11211 | 80 |  |  |  | PH2-4-909 |  |  | x | CV2-7-023 | 27023 | Roller Conveyor(PM) | 11141 | 80 |  |  |  | PH2-7-023
CV1-6-114 | 16114 | Roller Conveyor(PM) | 11276 |  |  | 1.95 | CC-Link | PH1-6-105 | BCR 110 |  | CV2-4-911 | 24911 | Flat - Right Angle Transfer | 11216 | 80 |  |  | CC-Link | PH2-4-911 |  |  | x | CV2-7-024 | 27024 | Roller Conveyor(PM) | 11146 | 80 |  |  | CC-Link | PH2-7-024
CV1-6-115 | 16115 | Roller Conveyor(PM) | 11281 | 80 |  |  | CC-Link | PH1-6-106 |  |  | CV2-4-912 | 24912 | Roller Conveyor(PM) | 11221 | 80 |  |  | CC-Link | PH2-4-912 |  |  | x | CV2-7-025 | 27025 | Roller Conveyor(PM) | 11151 | 80 |  |  |  | PH2-7-025
CV1-6-116 | 16116 | Wheel Sorter | 11286 | 80 |  |  |  | PH1-6-107 | Servo 0.4 x 3 + 0.75kW |  | CV2-4-913 | 24913 | Flat - Right Angle Transfer | 11226 | 80 |  |  | CC-Link | PH2-4-913 |  |  | x | CV2-7-026 | 27026 | Roller Conveyor(PM) | 11156 | 80 |  |  | CC-Link | PH2-7-026
CV1-6-117 | 16117 | Roller Conveyor(PM) | 11291 |  |  | 1.95 | CC-Link | PH1-6-108 |  |  | CV2-4-914 | 24914 | Roller Conveyor(PM) | 11231 | 80 |  |  | CC-Link | PH2-4-914 |  |  | x | CV2-7-027 | 27027 | Roller Conveyor(PM) | 11161 | 80 |  |  |  | PH2-7-027
CV1-6-118 | 16118 | Roller Conveyor(PM) | 11296 | 80 |  |  | CC-Link | PH1-6-109 |  |  | CV2-4-915 | 24915 | Flat - Right Angle Transfer | 11236 | 80 |  |  | CC-Link | PH2-4-915 |  |  | x | CV2-7-028 | 27028 | Curve Roller Conveyor 45 | 11166 | 80 |  |  | CC-Link | PH2-7-028
CV1-6-119 | 16119 | Wheel Sorter | 11301 | 80 |  |  |  | PH1-6-110 | Servo 0.4 x 3 + 0.75kW |  | CV2-4-916 | 24916 | Roller Conveyor(PM) | 11241 | 80 |  |  | CC-Link | PH2-4-916 |  |  | x | CV2-7-029 | 27029 | Curve Roller Conveyor 45 | 11171 | 80 |  |  |  | PH2-7-029
CV1-6-120 | 16120 | Roller Conveyor(PM) | 11306 |  |  | 1.95 | CC-Link | PH1-6-111 |  |  | CV2-4-917 | 24917 | Flat - Right Angle Transfer | 11246 | 80 |  |  | CC-Link | PH2-4-917 |  |  |  | CV2-7-030 | 27030 | Belt Conveyor (ACM), M224 | 11176 |  | 1.5 |  | INV/VVVF/Bk | PH2-7-030
CV1-6-121 | 16121 | Roller Conveyor(PM) | 11311 | 80 |  |  | CC-Link | PH1-6-112 |  |  | CV2-4-918 | 24918 | Roller Conveyor(PM) | 11251 | 80 |  |  | CC-Link | PH2-4-918 |  |  |  | CV2-7-031 | 27031 | Roller Conveyor(PM) | 11181 | 80 |  |  | CC-Link
CV1-6-122 | 16122 | Wheel Sorter | 11316 | 80 |  |  |  | PH1-6-113 | Servo 0.4 x 3 + 0.75kW |  | CV2-4-919 | 24919 | Flat - Right Angle Transfer | 11256 | 80 |  |  | CC-Link | PH2-4-919 |  |  |  | CV2-7-032 | 27032 | Roller Conveyor(PM) | 11186 | 80
CV1-6-123 | 16123 | Roller Conveyor(PM) | 11321 |  |  | 1.95 | CC-Link | PH1-6-114 |  |  | CV2-4-920 | 24920 | Roller Conveyor(PM) | 11261 | 80 |  |  | CC-Link | PH2-4-920 |  |  | x | CV2-7-033 | 27033 | Roller Conveyor(PM) | 11191 | 80 |  |  | CC-Link | PH2-7-033
CV1-6-124 | 16124 | Roller Conveyor(PM) | 11326 | 80 |  |  | CC-Link | PH1-6-115 |  |  | CV2-4-921 | 24921 | Flat - Right Angle Transfer | 11266 | 80 |  |  | CC-Link | PH2-4-921 |  |  | x | CV2-7-034 | 27034 | Roller Conveyor(PM) | 11196 | 80 |  |  |  | PH2-7-034
CV1-6-125 | 16125 | Wheel Sorter | 11331 | 80 |  |  |  | PH1-6-116 | Servo 0.4 x 3 + 0.75kW |  | CV2-4-922 | 24922 | Roller Conveyor(PM) | 11271 | 80 |  |  | CC-Link | PH2-4-922 |  |  | x | CV2-7-035 | 27035 | Roller Conveyor(PM) | 11201 | 80 |  |  | CC-Link | PH2-7-035
CV1-6-126 | 16126 | Roller Conveyor(PM) | 11336 |  |  | 1.95 | CC-Link | PH1-6-117 |  |  | CV2-4-923 | 24923 | Flat - Right Angle Transfer | 11276 | 80 |  |  | CC-Link | PH2-4-923 |  |  | x | CV2-7-036 | 27036 | Roller Conveyor(PM) | 11206 | 80 |  |  |  | PH2-7-036
CV1-6-127 | 16127 | Roller Conveyor(PM) | 11341 | 80 |  |  | CC-Link | PH1-6-118 |  |  | CV2-4-924 | 24924 | Roller Conveyor(PM) | 11281 | 80 |  |  | CC-Link | PH2-4-924 |  |  | x | CV2-7-037 | 27037 | Upward Belt Conveyor (ACM), M225 | 11211 |  | 1.5 |  | INV/VVVF/Bk | PH2-7-037
CV1-6-128 | 16128 | Wheel Sorter | 11346 | 80 |  |  |  | PH1-6-119 | Servo 0.4 x 3 + 0.75kW |  | CV2-4-925 | 24925 | Flat - Right Angle Transfer | 11286 | 80 |  |  | CC-Link | PH2-4-925 | BCR 211 |  | x | CV2-7-038 | 27038 | Roller Conveyor(PM) | 11216 | 80 |  |  | CC-Link | PH2-7-038
CV1-6-129 | 16129 | Roller Conveyor(PM) | 11351 |  |  | 1.95 | CC-Link | PH1-6-120 |  |  | CV2-4-926 | 24926 | Roller Conveyor(PM) | 11291 | 80 |  |  | CC-Link | PH2-4-926 |  |  | x | CV2-7-039 | 27039 | Roller Conveyor(PM) | 11221
CV1-6-130 | 16130 | Roller Conveyor(PM) | 11356 | 80 |  |  | CC-Link | PH1-6-121 |  |  | CV2-4-927 | 24927 | Roller Conveyor(PM) | 11296 | 80 |  |  |  | PH2-4-927 |  |  | x | CV2-7-040 | 27040 | Curve Roller Conveyor 45 | 11226 | 80 |  |  |  | PH2-7-040
CV1-6-131 | 16131 | Wheel Sorter | 11361 | 80 |  |  |  | PH1-6-122 | Servo 0.4 x 3 + 0.75kW |  | CV2-4-928 | 24928 | Roller Conveyor(PM) | 11301 | 80 |  |  | CC-Link | PH2-4-928 |  |  | x | CV2-7-041 | 27041 | Merge Roller Conveyor(PM) | 11231 | 80 |  |  | CC-Link | PH2-7-041
CV1-6-132 | 16132 | Roller Conveyor(PM) | 11366 | 80 |  |  | CC-Link | PH1-6-123 |  |  | CV2-4-929 | 24929 | Roller Conveyor(PM) | 11306 | 80 |  |  |  | PH2-4-929 |  |  | x
CV1-6-133 | 16133 | Roller Conveyor(PM) | 11371 | 80 |  |  |  | PH1-6-124 |  |  | CV2-4-930 | 24930 | Roller Conveyor(PM) | 11311 | 80 |  |  | CC-Link | PH2-4-930 |  |  | x | 12. 라인 병설 설비
CV1-6-134 | 16134 | Roller Conveyor(PM) | 11376 | 80 |  |  | CC-Link | PH1-6-125 |  |  | CV2-4-931 | 24931 | Roller Conveyor(PM) | 11316 | 80 |  |  |  | PH2-4-931 |  |  | x | CV3-9-001 | 39001 | 라이트커튼 (Pallet Loading) | 12701
CV1-6-135 | 16135 | Roller Conveyor(PM) | 11381 | 80 |  |  |  | PH1-6-126 |  |  | CV2-4-932 | 24932 | Roller Conveyor(PM) | 11321 | 80 |  |  | CC-Link | PH2-4-932 |  |  | x | CV3-9-002 | 39002 | Pallet Dispenser | 12706
CV1-6-136 | 16136 | Roller Conveyor(PM) | 11386 | 80 |  |  | CC-Link | PH1-6-127 | (재투입 C/V 연결부) |  | CV2-4-933 | 24933 | Roller Conveyor(PM) | 11326 | 80 |  |  |  | PH2-4-933 |  |  | x | CV3-9-003 | 39003 | 공팔레트 공급 Auto Labeller | 12711
CV1-6-137 | 16137 | Roller Conveyor(PM) | 11391 | 80 |  |  | CC-Link | PH1-6-128 |  |  | CV2-4-934 | 24934 | Roller Conveyor(PM) | 11331 | 80 |  |  | CC-Link | PH2-4-934 |  |  | x | CV3-9-004 | 39004 | 대포장출고 Auto Labeller | 12716
CV1-6-138 | 16138 | Flat - Right Angle Transfer | 11396 | 80 |  |  |  | PH1-6-129 |  |  | CV2-4-941 | 24941 | Roller Conveyor(PM) | 11336 | 80 |  |  | CC-Link | PH2-4-941 |  |  | x | CV3-9-005 | 39005 | RGV 1 (Empty Pallet Loading) | 12721
CV1-6-139 | 16139 | Roller Conveyor(PM) | 11401 | 80 |  |  | CC-Link | PH1-6-130 |  |  | CV2-4-942 | 24942 | Roller Conveyor(PM) | 11341 | 80 |  |  |  | PH2-4-942 |  |  | x | CV3-9-006 | 39006 | RGV 2 (Loaded Pallet UnLoading) | 12726
CV1-6-140 | 16140 | Roller Conveyor(PM) | 11406 | 80 |  |  |  | PH1-6-131 |  |  | CV2-4-943 | 24943 | Roller Conveyor(PM) | 11346 | 80 |  |  | CC-Link | PH2-4-943 |  |  | x | CV3-9-005 | 39007 | HS220, 팔레타이징 로보트 1 | 12731
CV1-6-141 | 16141 | Roller Conveyor(PM) | 11411 | 80 |  |  | CC-Link | PH1-6-132 |  |  | CV2-4-944 | 24944 | Roller Conveyor(PM) | 11351 | 80 |  |  |  | PH2-4-944 |  |  | x | CV3-9-006 | 39008 | HS220, 팔레타이징 로보트 2 | 12736
CV1-6-142 | 16142 | Roller Conveyor(PM) | 11416 | 80 |  |  | CC-Link | PH1-6-133 |  |  | CV2-4-945 | 24945 | Roller Conveyor(PM) | 11356 | 80 |  |  | CC-Link | PH2-4-945 |  |  | x | CV3-9-007 | 39009 | HH020, 각대 투입 로보트 | 12741
CV1-6-143 | 16143 | Flat - Right Angle Transfer | 11421 | 80 |  |  |  | PH1-6-134 |  |  | CV2-4-946 | 24946 | Roller Conveyor(PM) | 11361 | 80 |  |  |  | PH2-4-946 |  |  |  | CV3-9-008 | 39010 | Wrapping 로보트 | 12746
CV1-6-144 | 16144 | Roller Conveyor(PM) | 11426 | 80 |  |  | CC-Link | PH1-6-135 | (브릿지) |  | CV2-4-947 | 24947 | Roller Conveyor(PM) | 11366 | 80 |  |  | CC-Link | PH2-4-947 |  |  |  | CV3-9-009 | 39011 | BCR 311 | 12751
CV1-6-145 | 16145 | Roller Conveyor(PM) | 11431 | 80 |  |  |  | PH1-6-136 |  |  | CV2-4-948 | 24948 | Roller Conveyor(PM) | 11371 | 80 |  |  |  | PH2-4-948 |  |  |  | CV3-9-010 | 39012 | BCR 312 | 12756
CV1-6-146 | 16146 | Roller Conveyor(PM) | 11436 | 80 |  |  | CC-Link | PH1-6-137 |  |  | CV2-4-949 | 24949 | Roller Conveyor(PM) | 11376 | 80 |  |  | CC-Link | PH2-4-949 |  |  | x | CV3-9-011 | 39013 | BCR 313 | 12761
CV1-6-147 | 16147 | Roller Conveyor(PM) | 11441 | 80 |  |  |  | PH1-6-138 |  |  | CV2-4-950 | 24950 | Roller Conveyor(PM) | 11381 | 80 |  |  |  | PH2-4-950 |  |  | x | CV3-9-012 | 39014 | BCR 321 | 12766
CV1-6-148 | 16148 | Roller Conveyor(PM) | 11446 | 80 |  |  | CC-Link | PH1-6-139 |  |  | CV2-4-951 | 24951 | Roller Conveyor(PM) | 11386 | 80 |  |  | CC-Link | PH2-4-951 |  |  | x | CV3-9-013 | 39015 | BCR 322 | 12771
CV1-6-149 | 16149 | Roller Conveyor(PM) | 11451 | 80 |  |  |  | PH1-6-140 | [13 empty] | x | CV3-9-014 | 39016 | BCR 323 | 12776
CV1-6-150 | 16150 | Roller Conveyor(PM) | 11456 | 80 |  |  | CC-Link | PH1-6-141 |  |  | 5. ASRS 출고 순환 Conveyor | [10 empty] | x | CV3-9-015 | 39017 | BCR 330 | 12781
CV1-6-151 | 16151 | Roller Conveyor(PM) | 11461 | 80 |  |  |  | PH1-6-142 |  |  | CV2-5-001 | 25001 | Roller Conveyor(PM) | 11391 | 80 |  |  | CC-Link | PH2-5-001 | (ASRS 출고2 합류부) |  | x | CV2-8-009 | 28009 | BCR 203 | 12786
CV1-6-152 | 16152 | Roller Conveyor(PM) | 11466 | 80 |  |  | CC-Link | PH1-6-143 |  |  | CV2-5-002 | 25002 | Roller Conveyor(PM) | 11396 | 80 |  |  |  | PH2-5-002 |  |  | x | CV2-8-010 | 28010 | BCR 204 | 12791 | A
CV1-6-153 | 16153 | Roller Conveyor(PM) | 11471 | 80 |  |  |  | PH1-6-144 |  |  | CV2-5-003 | 25003 | Roller Conveyor(PM) | 11401 | 80 |  |  | CC-Link | PH2-5-003 |  |  | x | CV2-8-011 | 28011 | BCR 205 | 12796 | A
CV1-6-154 | 16154 | Roller Conveyor(PM) | 11476 | 80 |  |  | CC-Link | PH1-6-145 |  |  | CV2-5-004 | 25004 | Roller Conveyor(PM) | 11406 | 80 |  |  |  | PH2-5-004 |  |  | x | CV2-8-012 | 28012 | BCR 206 | 12801 | A
CV1-6-155 | 16155 | Metering Conveyor (ACM) | 11481 |  | 0.75 |  | INV/VVVF/Bk | PH1-6-146 |  |  | CV2-5-005 | 25005 | Roller Conveyor(PM) | 11411 | 80 |  |  | CC-Link | PH2-5-005 |  |  | x | CV2-8-013 | 28013 | BCR 207 | 12806 | A
CV1-6-156 | 16156 | Metering Conveyor (ACM) | 11486 |  | 0.75 |  | INV/VVVF/Bk | PH1-6-147 |  |  | CV2-5-006 | 25006 | Roller Conveyor(PM) | 11416 | 80 |  |  |  | PH2-5-006 |  |  | x | CV2-8-014 | 28014 | BCR 208 | 12811 | A
[11 empty] | CV2-5-007 | 25007 | Roller Conveyor(PM) | 11421 | 80 |  |  | CC-Link | PH2-5-007 |  |  | x | CV2-8-015 | 28015 | BCR 209 | 12816 | A
7. ASRS 투입 분기 Conveyor | [10 empty] | CV2-5-008 | 25008 | Roller Conveyor(PM) | 11426 | 80 |  |  |  | PH2-5-008 |  |  | x
CV1-7-001 | 17001 | Branch Roller Conveyor(PM) | 11491 | 80 |  |  | CC-Link | PH1-7-001 | (ASRS 투입부 1) |  | CV2-5-009 | 25009 | Roller Conveyor(PM) | 11431 | 80 |  |  | CC-Link | PH2-5-009 |  |  | x
CV1-7-002 | 17002 | Curve Roller Conveyor 45 | 11496 | 80 |  |  |  | PH1-7-002 |  |  | CV2-5-010 | 25010 | Roller Conveyor(PM) | 11436 | 80 |  |  |  | PH2-5-010 |  |  | x
CV1-7-003 | 17003 | Roller Conveyor(PM) | 11501 | 80 |  |  | CC-Link | PH1-7-003 |  |  | CV2-5-011 | 25011 | Roller Conveyor(PM) | 11441 | 80 |  |  | CC-Link | PH2-5-011 |  |  | x
CV1-7-004 | 17004 | Roller Conveyor(PM) | 11506 | 80 |  |  |  | PH1-7-004 | BCR 111 |  | CV2-5-012 | 25012 | Roller Conveyor(PM) | 11446 | 80 |  |  |  | PH2-5-012 |  |  | x
CV1-7-005 | 17011 | Branch Roller Conveyor(PM) | 11511 | 80 |  |  | CC-Link | PH1-7-005 | (ASRS 투입부 2) |  | CV2-5-013 | 25013 | Roller Conveyor(PM) | 11451 | 80 |  |  | CC-Link | PH2-5-013 |  |  | x
CV1-7-006 | 17012 | Curve Roller Conveyor 45 | 11516 | 80 |  |  |  | PH1-7-006 |  |  | CV2-5-014 | 25014 | Roller Conveyor(PM) | 11456 | 80 |  |  |  | PH2-5-014 |  |  | x
CV1-7-007 | 17013 | Roller Conveyor(PM) | 11521 | 80 |  |  | CC-Link | PH1-7-007 |  |  | CV2-5-015 | 25015 | Roller Conveyor(PM) | 11461 | 80 |  |  | CC-Link | PH2-5-015 |  |  | x
CV1-7-008 | 17014 | Roller Conveyor(PM) | 11526 | 80 |  |  |  | PH1-7-008 | BCR 112 |  | CV2-5-016 | 25016 | Roller Conveyor(PM) | 11466 | 80 |  |  |  | PH2-5-016
CV1-7-009 | 17021 | Branch Roller Conveyor(PM) | 11531 | 80 |  |  | CC-Link | PH1-7-009 | (ASRS 투입부 3) |  | CV2-5-017 | 25017 | Roller Conveyor(PM) | 11471 | 80 |  |  | CC-Link | PH2-5-017
CV1-7-010 | 17022 | Curve Roller Conveyor 45 | 11536 | 80 |  |  |  | PH1-7-010 |  |  | CV2-5-018 | 25018 | Roller Conveyor(PM) | 11476 | 80 |  |  |  | PH2-5-018
CV1-7-011 | 17023 | Roller Conveyor(PM) | 11541 | 80 |  |  | CC-Link | PH1-7-011 |  |  | CV2-5-019 | 25019 | Roller Conveyor(PM) | 11481 | 80 |  |  | CC-Link | PH2-5-019
CV1-7-012 | 17024 | Roller Conveyor(PM) | 11546 | 80 |  |  |  | PH1-7-012 | BCR 113 |  | CV2-5-020 | 25020 | Roller Conveyor(PM) | 11486 | 80 |  |  |  | PH2-5-020
CV1-7-013 | 17031 | Branch Roller Conveyor(PM) | 11551 | 80 |  |  | CC-Link | PH1-7-013 | (ASRS 투입부 4) |  | CV2-5-021 | 25021 | Roller Conveyor(PM) | 11491 | 80 |  |  | CC-Link | PH2-5-021 |  |  | x
CV1-7-014 | 17032 | Curve Roller Conveyor 45 | 11556 | 80 |  |  |  | PH1-7-014 |  |  | CV2-5-022 | 25022 | Roller Conveyor(PM) | 11496 | 80 |  |  |  | PH2-5-022 |  |  | x
CV1-7-015 | 17033 | Roller Conveyor(PM) | 11561 | 80 |  |  | CC-Link | PH1-7-015 |  |  | CV2-5-023 | 25023 | Roller Conveyor(PM) | 11501 | 80 |  |  | CC-Link | PH2-5-023 |  |  | x
CV1-7-016 | 17034 | Roller Conveyor(PM) | 11566 | 80 |  |  |  | PH1-7-016 | BCR 114 |  | CV2-5-024 | 25024 | Roller Conveyor(PM) | 11506 | 80 |  |  |  | PH2-5-024 |  |  | x
CV1-7-017 | 17041 | Branch Roller Conveyor(PM) | 11571 | 80 |  |  | CC-Link | PH1-7-017 | (ASRS 투입부 5) |  | CV2-5-025 | 25025 | Roller Conveyor(PM) | 11511 | 80 |  |  | CC-Link | PH2-5-025 |  |  | x
CV1-7-018 | 17042 | Curve Roller Conveyor 45 | 11576 | 80 |  |  |  | PH1-7-018 |  |  | CV2-5-026 | 25026 | Roller Conveyor(PM) | 11516 | 80 |  |  |  | PH2-5-026 |  |  | x
CV1-7-019 | 17043 | Roller Conveyor(PM) | 11581 | 80 |  |  | CC-Link | PH1-7-019 |  |  | CV2-5-027 | 25027 | Roller Conveyor(PM) | 11521 | 80 |  |  | CC-Link | PH2-5-027 |  |  | x
CV1-7-020 | 17044 | Roller Conveyor(PM) | 11586 | 80 |  |  |  | PH1-7-020 | BCR 115 |  | CV2-5-028 | 25028 | Roller Conveyor(PM) | 11526 | 80 |  |  |  | PH2-5-028 |  |  | x
CV1-7-021 | 17051 | Branch Roller Conveyor(PM) | 11591 | 80 |  |  | CC-Link | PH1-7-021 | (ASRS 투입부 6) |  | CV2-5-029 | 25029 | Roller Conveyor(PM) | 11531 | 80 |  |  | CC-Link | PH2-5-029 |  |  | x
CV1-7-022 | 17052 | Curve Roller Conveyor 45 | 11596 | 80 |  |  |  | PH1-7-022 |  |  | CV2-5-030 | 25030 | Roller Conveyor(PM) | 11536 | 80 |  |  |  | PH2-5-030 |  |  | x
CV1-7-023 | 17053 | Roller Conveyor(PM) | 11601 | 80 |  |  | CC-Link | PH1-7-023 |  |  | CV2-5-031 | 25031 | Roller Conveyor(PM) | 11541 | 80 |  |  | CC-Link | PH2-5-031 |  |  | x
CV1-7-024 | 17054 | Roller Conveyor(PM) | 11606 | 80 |  |  |  | PH1-7-024 | BCR 116 |  | CV2-5-032 | 25032 | Roller Conveyor(PM) | 11546 | 80 |  |  |  | PH2-5-032 |  |  | x
[11 empty] | CV2-5-033 | 25033 | Skewed Roller Conveyor(PM) | 11551 | 80 |  |  | CC-Link | PH2-5-033 |  |  | x
8. 라인 병설 설비 | [10 empty] | CV2-5-034 | 25034 | Skewed Roller Conveyor(PM) | 11556 | 80 |  |  |  | PH2-5-034 |  |  | x
CV1-8-001 | 18001 | Box Size Checker 1-1 | 12701 | [7 empty] | CV2-5-035 | 25035 | Roller Conveyor(PM) | 11561 | 80 |  |  | CC-Link | PH2-5-035 | BCR 202 |  | x
CV1-8-002 | 18002 | Auto Labeller 1-1 | 12706 | [5 empty] | W/S 1번 피킹티켓 라벨러 |  | CV2-5-036 | 25036 | Roller Conveyor(PM) | 11566 | 80 |  |  |  | PH2-5-036 |  |  | x
CV1-8-003 | 18003 | Box Size Checker 1-2 | 12711 | [5 empty] | W/S 2번 피킹티켓 라벨러 |  | CV2-5-037 | 25037 | Roller Conveyor(PM) | 11571 | 80 |  |  | CC-Link | PH2-5-037 |  |  | x
CV1-8-004 | 18004 | Auto Labeller 1-2 | 12716 | [7 empty] | CV2-5-038 | 25038 | Roller Conveyor(PM) | 11576 |  |  | 1.95 | CC-Link | PH2-5-038 | Servo 0.4 x 3 + 0.75kW |  | x
CV1-8-005 | 18005 | BCR 101 | 12721 | [7 empty] | CV2-5-039 | 25039 | Wheel Sorter | 11581 | 80 |  |  | CC-Link | PH2-5-039 |  |  | x
CV1-8-006 | 18006 | BCR 102 | 12726 | [7 empty] | CV2-5-040 | 25040 | Roller Conveyor(PM) | 11586 | 80 |  |  |  | PH2-5-040 |  |  | x
CV1-8-007 | 18007 | BCR 103 | 12731 | [7 empty] | CV2-5-041 | 25041 | Roller Conveyor(PM) | 11591 |  | 1.5 |  | INV/VVVF/Bk | PH2-5-041
CV1-8-008 | 18008 | BCR 104 | 12736 | [7 empty] | CV2-5-042 | 25042 | Roller Conveyor(PM) | 11596 | 80 |  |  | CC-Link | PH2-5-042
CV1-8-009 | 18009 | BCR 105 | 12741 | [7 empty] | CV2-5-043 | 25043 | Roller Conveyor(PM) | 11601 | 80 |  |  |  | PH2-5-043
CV1-8-010 | 18010 | BCR 106 | 12746 | [7 empty] | CV2-5-044 | 25044 | Roller Conveyor(PM) | 11606 | 80 |  |  | CC-Link | PH2-5-044 |  |  | x
CV1-8-011 | 18011 | BCR 107 | 12751 | [7 empty] | CV2-5-045 | 25045 | Roller Conveyor(PM) | 11611 | 80 |  |  |  | PH2-5-045 |  |  | x
CV1-8-012 | 18012 | BCR 108 | 12756 | [7 empty] | CV2-5-046 | 25046 | Roller Conveyor(PM) | 11616 | 80 |  |  | CC-Link | PH2-5-046 |  |  | x
CV1-8-013 | 18013 | BCR 110 | 12761 | [7 empty] | CV2-5-047 | 25047 | Roller Conveyor(PM) | 11621 | 80 |  |  |  | PH2-5-047 |  |  | x
CV1-8-014 | 18014 | BCR 111 | 12766 | [7 empty] | CV2-5-048 | 25048 | Roller Conveyor(PM) | 11626 | 80 |  |  | CC-Link | PH2-5-048 |  |  | x
CV1-8-015 | 18015 | BCR 112 | 12771 | [7 empty] | CV2-5-049 | 25049 | Curve Roller Conveyor 45 | 11631 | 80 |  |  |  | PH2-5-049 |  |  | x
CV1-8-016 | 18016 | BCR 113 | 12776 | [7 empty] | CV2-5-050 | 25050 | Curve Roller Conveyor 45 | 11636 | 80 |  |  | CC-Link | PH2-5-050 |  |  | x
CV1-8-017 | 18017 | BCR 114 | 12781 | [7 empty] | CV2-5-051 | 25051 | Roller Conveyor(PM) | 11641 | 80 |  |  |  | PH2-5-051 |  |  | x
CV1-8-018 | 18018 | BCR 115 | 12786 | [7 empty] | CV2-5-052 | 25052 | Curve Roller Conveyor 45 | 11646 | 80 |  |  | CC-Link | PH2-5-052 |  |  | x
CV1-8-019 | 18019 | BCR 116 | 12791 | [7 empty] | CV2-5-053 | 25053 | Curve Roller Conveyor 45 | 11651 | 80 |  |  |  | PH2-5-053 |  |  | x
CV1-8-020 | 18020 | BCR 121 | 12796 | [7 empty] | CV2-5-054 | 25054 | Roller Conveyor(PM) | 11656 | 80 |  |  | CC-Link | PH2-5-054 |  |  | x
CV1-8-021 | 18021 | BCR 122 | 12801 | [7 empty] | CV2-5-055 | 25055 | Roller Conveyor(PM) | 11661 | 80 |  |  |  | PH2-5-055 |  |  | x
CV1-8-022 | 18022 | 세이프티도어 1 | 12806 | [5 empty] | SFB-1 |  | CV2-5-101 | 25101 | Roller Conveyor(PM) | 11666 | 80 |  |  | CC-Link | PH2-5-101 |  |  | x
CV1-8-023 | 18023 | 세이프티도어 2 | 12811 | [5 empty] | SFB-2 |  | CV2-5-102 | 25102 | Roller Conveyor(PM) | 11671 | 80 |  |  |  | PH2-5-102 |  |  | x
CV1-8-024 | 18024 | 세이프티도어 3 | 12816 | [5 empty] | SFB-3 |  | CV2-5-103 | 25103 | Roller Conveyor(PM) | 11676 | 80 |  |  | CC-Link | PH2-5-103 |  |  | x
CV1-8-025 | 18025 | 세이프티도어 4 | 12821 | [5 empty] | SFB-4 |  | CV2-5-104 | 25104 | Roller Conveyor(PM) | 11681 | 80 |  |  |  | PH2-5-104 |  |  | x
CV1-8-026 | 18026 | 세이프티도어 5 | 12826 | [5 empty] | SFB-5 |  | CV2-5-105 | 25105 | Roller Conveyor(PM) | 11686 | 80 |  |  | CC-Link | PH2-5-105 |  |  | x
CV1-8-027 | 18027 | 세이프티도어 6 | 12831 | [5 empty] | SFB-6 |  | CV2-5-106 | 25106 | Roller Conveyor(PM) | 11691 | 80 |  |  |  | PH2-5-106 |  |  | x
CV1-8-028 | 18028 | 세이프티도어 7 | 12836 | [5 empty] | SFB-7 |  | CV2-5-107 | 25107 | Roller Conveyor(PM) | 11696 | 80 |  |  | CC-Link | PH2-5-107 |  |  | x
CV1-8-029 | 18029 | 세이프티도어 8 | 12841 | [5 empty] | SFB-8 |  | CV2-5-108 | 25108 | Roller Conveyor(PM) | 11701 | 80 |  |  |  | PH2-5-108 |  |  | x
CV1-8-030 | 18030 | 세이프티도어 9 | 12846 | [5 empty] | SFB-9 |  | CV2-5-109 | 25109 | Roller Conveyor(PM) | 11706 | 80 |  |  | CC-Link | PH2-5-109
CV1-8-031 | 18031 | 세이프티도어 10 | 12851 | [5 empty] | SFB-10 |  | CV2-5-110 | 25110 | Roller Conveyor(PM) | 11711 | 80 |  |  |  | PH2-5-110
CV1-8-032 | 18032 | 세이프티도어 11 | 12856 | [5 empty] | SFB-11 |  | CV2-5-111 | 25111 | Roller Conveyor(PM) | 11716 | 80 |  |  | CC-Link | PH2-5-111
CV1-8-033 | 18033 | 세이프티도어 12 | 12861 | [5 empty] | SFB-12 |  | CV2-5-112 | 25112 | Roller Conveyor(PM) | 11721 | 80 |  |  |  | PH2-5-112 |  |  | x
CV1-8-034 | 18034 | 세이프티도어 13 | 12866 | [5 empty] | SFB-13 |  | CV2-5-113 | 25113 | Roller Conveyor(PM) | 11726 | 80 |  |  | CC-Link | PH2-5-113 |  |  | x
CV1-8-035 | 18035 | 세이프티도어 14 | 12871 | [5 empty] | SFB-14 |  | CV2-5-114 | 25114 | Roller Conveyor(PM) | 11731 | 80 |  |  |  | PH2-5-114 |  |  | x
CV1-8-036 | 18036 | 세이프티도어 15 | 12876 | [5 empty] | SFB-15 |  | CV2-5-115 | 25115 | Roller Conveyor(PM) | 11736 | 80 |  |  | CC-Link | PH2-5-115 |  |  | x
[11 empty] | CV2-5-116 | 25116 | Roller Conveyor(PM) | 11741 | 80 |  |  |  | PH2-5-116 |  |  | x
[11 empty] | CV2-5-117 | 25117 | Roller Conveyor(PM) | 11746 | 80 |  |  | CC-Link | PH2-5-117 |  |  | x
[11 empty] | CV2-5-118 | 25118 | Roller Conveyor(PM) | 11751 | 80 |  |  |  | PH2-5-118 |  |  | x
[11 empty] | CV2-5-119 | 25119 | Roller Conveyor(PM) | 11756 | 80 |  |  | CC-Link | PH2-5-119 |  |  | x
[11 empty] | CV2-5-120 | 25120 | Roller Conveyor(PM) | 11761 | 80 |  |  |  | PH2-5-120 |  |  | x
[11 empty] | CV2-5-121 | 25121 | Roller Conveyor(PM) | 11766 | 80 |  |  | CC-Link | PH2-5-121 |  |  | x
[11 empty] | CV2-5-122 | 25122 | Roller Conveyor(PM) | 11771 | 80 |  |  |  | PH2-5-122 |  |  | x
[11 empty] | CV2-5-123 | 25123 | Roller Conveyor(PM) | 11776 | 80 |  |  | CC-Link | PH2-5-123 |  |  | x
[11 empty] | CV2-5-124 | 25124 | Roller Conveyor(PM) | 11781 | 80 |  |  |  | PH2-5-124 |  |  | x
[11 empty] | CV2-5-125 | 25125 | Roller Conveyor(PM) | 11786 | 80 |  |  | CC-Link | PH2-5-125 |  |  | x
[11 empty] | CV2-5-126 | 25126 | Roller Conveyor(PM) | 11791 | 80 |  |  |  | PH2-5-126 |  |  | x
[11 empty] | CV2-5-127 | 25127 | Roller Conveyor(PM) | 11796 | 80 |  |  | CC-Link | PH2-5-127 |  |  | x
[11 empty] | CV2-5-128 | 25128 | Curve Roller Conveyor 45 | 11801 | 80 |  |  |  | PH2-5-128 |  |  | x
[11 empty] | CV2-5-129 | 25129 | Curve Roller Conveyor 45 | 11806 | 80 |  |  | CC-Link | PH2-5-129 |  |  | x
[11 empty] | CV2-5-130 | 25130 | Roller Conveyor(PM) | 11811 | 80 |  |  |  | PH2-5-130 |  |  | x
[11 empty] | CV2-5-131 | 25131 | Curve Roller Conveyor 45 | 11816 | 80 |  |  | CC-Link | PH2-5-131 |  |  | x
[11 empty] | CV2-5-132 | 25132 | Curve Roller Conveyor 45 | 11821 | 80 |  |  |  | PH2-5-132
[11 empty] | CV2-5-133 | 25133 | Roller Conveyor(PM) | 11826 | 80 |  |  | CC-Link | PH2-5-133
[11 empty] | CV2-5-134 | 25134 | Roller Conveyor(PM) | 11831 | 80 |  |  |  | PH2-5-134
[11 empty] | CV2-5-135 | 25135 | Roller Conveyor(PM) | 11836 | 80 |  |  | CC-Link | PH2-5-135
[11 empty] | CV2-5-136 | 25136 | Roller Conveyor(PM) | 11841 | 80 |  |  |  | PH2-5-136
[11 empty] | CV2-5-137 | 25137 | Roller Conveyor(PM) | 11846 | 80 |  |  | CC-Link | PH2-5-137
[11 empty] | CV2-5-138 | 25138 | Roller Conveyor(PM) | 11851 | 80 |  |  |  | PH2-5-138
[11 empty] | CV2-5-139 | 25139 | Roller Conveyor(PM) | 11856 | 80 |  |  | CC-Link | PH2-5-139
[11 empty] | CV2-5-140 | 25140 | Roller Conveyor(PM) | 11861 | 80 |  |  |  | PH2-5-140
[11 empty] | CV2-5-141 | 25141 | Roller Conveyor(PM) | 11866 | 80 |  |  | CC-Link | PH2-5-141
[11 empty] | CV2-5-142 | 25142 | Roller Conveyor(PM) | 11871 | 80 |  |  |  | PH2-5-142 |  |  | x
[11 empty] | CV2-5-143 | 25143 | Roller Conveyor(PM) | 11876 | 80 |  |  | CC-Link | PH2-5-143 |  |  | x
[11 empty] | CV2-5-144 | 25144 | Roller Conveyor(PM) | 11881 | 80 |  |  |  | PH2-5-144 |  |  | x
[11 empty] | CV2-5-145 | 25145 | Roller Conveyor(PM) | 11886 | 80 |  |  | CC-Link | PH2-5-145 |  |  | x
[11 empty] | CV2-5-146 | 25146 | Roller Conveyor(PM) | 11891 | 80 |  |  |  | PH2-5-146 |  |  | x
[11 empty] | CV2-5-147 | 25147 | Roller Conveyor(PM) | 11896 |  | 0.75 |  | INV/VVVF/Bk | PH2-5-147 |  |  | x
[11 empty] | CV2-5-148 | 25148 | Roller Conveyor(PM) | 11901 |  | 0.75 |  | INV/VVVF/Bk | PH2-5-148 |  |  | x
[11 empty] | CV2-5-149 | 25149 | Roller Conveyor(PM) | 11906 | [7 empty] | x
[11 empty] | CV2-5-150 | 25150 | Roller Conveyor(PM) | 11911 | [7 empty] | x
[11 empty] | CV2-5-151 | 25151 | Roller Conveyor(PM) | 11916 | [7 empty] | x
[11 empty] | CV2-5-152 | 25152 | Metering Conveyor (ACM), M228 | 11921 | [7 empty] | x
[11 empty] | CV2-5-153 | 25153 | Metering Conveyor (ACM), M229 | 11926 | [7 empty] | x
x
x
x
[11 empty] | 6. 긴급항공 출고 | [10 empty] | x
[11 empty] | CV2-6-001 | 26001 | Branch Roller Conveyor(PM) | 11931 | 80 |  |  | CC-Link | PH2-6-001 |  |  | x
[11 empty] | CV2-6-002 | 26002 | Curve Roller Conveyor 45 | 11936 | 80 |  |  |  | PH2-6-002 |  |  | x
x
x
x
[22 empty] | x |  |  | #1 버퍼 배출모드
[11 empty] | 7. 라인 병설 설비 | [10 empty] | x |  |  | #2 버퍼 배출모드
[11 empty] | CV2-8-001 | 28001 | Depalletizing Robot, HS220 | 12701 | [7 empty] | x |  |  | #3 버퍼 배출모드
[11 empty] | CV2-8-002 | 28002 | Pallet Dispenser | 12706 | [7 empty] | x |  |  | #4 버퍼 배출모드
[11 empty] | CV2-8-003 | 28003 | 라이트커튼 2-1 | 12711 | [7 empty] | x |  |  | #5 버퍼 배출모드
[11 empty] | CV2-8-004 | 28004 | 라이트커튼 2-2 | 12716 | [7 empty] | x |  |  | #6 버퍼 배출모드
[11 empty] | CV2-8-005 | 28005 | BCR 100 | 12721 | A | [6 empty] | x |  |  | #7 버퍼 배출모드
[11 empty] | CV2-8-006 | 28006 | BCR 200 | 12726 | A | [6 empty] | x |  |  | #8 버퍼 배출모드
[11 empty] | CV2-8-007 | 28007 | BCR 201 | 12731 | A | [6 empty] | x |  |  | #9 버퍼 배출모드
[11 empty] | CV2-8-008 | 28008 | BCR 202 | 12736 | A | [6 empty] | x |  |  | #10 버퍼 배출모드
[11 empty] | CV2-8-009 | 28016 | BCR 210 | 12741 | A | [6 empty] | x |  |  | #11 버퍼 배출모드
[11 empty] | CV2-8-010 | 28017 | BCR 211 | 12746 | A | [9 empty] | #12 버퍼 배출모드
#13 버퍼 배출모드
#14 버퍼 배출모드
x
x
x
x
대분류(1)+소분류(1)+CV유닛(3)
대분류(1)+소분류(1)+CV유닛(3)
대분류(1)+소분류(1)+CV유닛(3)
대분류(1)+소분류(1)+CV유닛(3)

## 중박스 코드 정보
구분 |  | 중박스코드 | 제어코드 | 사이즈 |  |  | 대박스 적입 |  |  |  | 대박스 높이
|  |  |  | 길이 | 너비 | 높이 | 가로 | 세로 | 단 | 적입 | 팔레트 높이 | 단 | 단 높이 | 총 높이
종이 | HS338 | HS338P10 | 20 | 470 | 350 | 140 | 3 | 3 | 8 | 72 | 120 | 8 | 140 / 280 / 420 / 560 700 / 840 / 980 / 1120 | 260 / 400 / 540 / 680 820 / 960 / 1100 / 1240
| HS337 | HS337P10 | 21 |  |  | 160 |  |  | 7 | 63 | 120 | 7 | 160 / 320 / 480 / 640 800 / 960 / 1120 | 280 / 440 / 600 / 760 920 / 1080 / 1240
| HS335 | HS335P10 | 22 |  |  | 224 |  |  | 5 | 45 | 120 | 5 | 224 / 448 / 672 / 896 / 1120 | 344 / 568 / 792 / 1016 / 1240
| HS334 | HS334P10 | 23 |  |  | 280 |  |  | 4 | 36 | 120 | 4 | 280 / 560 / 840 / 1120 | 400 / 680 / 960 / 1240
플라스틱 | PB320 | PB320F | 01 | 380 | 480 | 105 | 3 | 2 | 12 | 72 | 100 | 12 | 105 / 210 / 315 / 420 / 525 / 630 735 / 840 / 945 / 1050 / 1155 / 1260 | 215 / 310 / 415 / 520 / 625 / 730 835 / 940 / 1045 / 1150 / 1255 / 1360
|  | PB320FK | 02 | [7 empty] | 100
|  | PB320GK | 03 | [7 empty] | 100
| PB323 | PB323 | 04 |  |  | 300 |  |  | 4 | 24 | 100 | 4 | 300 / 600 / 900 / 1200 | 400 / 700 / 1000 / 1300
|  | PB323GN | 05 | [7 empty] | 100
| PB325 | PB325F | 06 |  |  | 200 |  |  | 6 | 36 | 100 | 6 | 200 / 400 / 600 / 800 / 1000 / 1200 | 300 / 500 / 700 / 900 / 1100 / 1300
|  | PB325FK | 07 | [7 empty] | 100
|  | PB325GK | 08 | [7 empty] | 100
| PB326 | PB326F | 09 |  |  | 150 |  |  | 8 | 48 | 100 | 8 | 150 / 300 / 450 / 600 750 / 900 / 1050 / 1200 | 250 / 400 / 550 / 700 850 / 1000 / 1150 / 1300
|  | PB326GK | 10 | [7 empty] | 100
|  | PB326FK | 11 | [7 empty] | 100
H/W 플라스틱 | PB345 | PB345 | 12 | 380 | 240 | 105 | 3 | 4 | 5 | 60 | 100 | 5 | 105 / 210 / 315 / 420 / 525 | 205 / 310 / 415 / 520 / 625
|  | PB345F | 13 | [7 empty] | 100
|  | PB345G | 14 | [7 empty] | 100
플라스틱/HW 공 팔레트 높이 100 |  |  | PB325FK 3단 높이: (200 * 3) + 100 = 700
종이박스 공 팔레트 높이 120 |  |  | HS337 7단 높이: (160 * 7) + 120 = 1240
|  | 제함기 임시라벨 | AI1, AI2, AI3
|  | 공팔레트 | AP
|  | 대포장 | AH
|  | PickingTicket | AB1, AB2
|  | ShippingMark | AO1, AO2, AO3

## PLC#1-read
설비 상태
설비 상태 | 맵 설명 | 설비 상태 확인
| 커멘드 구분 | 워드 일괄 읽기 |  |  |  |  | 10001 | 10501 | 11001 | 11501 | 11610
| 선두 디바이스 | D10001 | ~ D11610 | 5 x 322 = 1610 word |  |  | 500 | 500 | 500 | 110
| 점수 | 트랙별 5word |  | 322 트랙
| Index | Address | 명칭 | 그룹 | 데이터부 구분 | Word Description | Bit Description
[5 empty] | Word / Bit |  | 15 | 14 | 13 | 12 | 11 | 10 | 9 | 8 | 7 | 6 | 5 | 4 | 3 | 2 | 1 | 0
| 1 | +0 | 제어 모드 |  | WORD | 수동(0), 자동(1)
| 2 | +1 | 동작 상태 |  | WORD | 대기(0), 동작(1), 에러(2) | [13 empty] | 케이블에러 | 모터에러 | 센서에러
| 3 | +2 | 동작 상태 코드 |  | WORD | 상태코드 (0~FFFF)
| 4 | +3 | 제어코드 |  | WORD | 화물 작번 (0~FFFF)
| 5 | +4 | 설비타입에 따라 제어 모션 정보 |  | WORD | 목적지코드
설비 상태 | 맵 설명 | 병설 설비 상태 확인
| 커멘드 구분 | 워드 일괄 읽기 |  |  |  |  | 12701 | 12805
| 선두 디바이스 | D12701 | ~ D12805 | 5 x 21 = 105 word |  |  | 105
| 점수 | 트랙별 5word |  | 21 트랙 | CV Control List의 병설 설비 참조
| Index | Address | 명칭 | 그룹 | 데이터부 구분 | Word Description | Bit Description
[5 empty] | Word / Bit |  | 15 | 14 | 13 | 12 | 11 | 10 | 9 | 8 | 7 | 6 | 5 | 4 | 3 | 2 | 1 | 0
| 1 | +0 | 제어 모드 |  | WORD | 수동(0), 자동(1)
| 2 | +1 | 동작 상태 |  | WORD | 대기(0), 동작(1), 에러(2)
| 3 | +2 | 동작 상태 코드 |  | WORD | 상태코드 (0~FFFF)
| 4 | +3 | 제어코드 |  | WORD | 화물 작번 (0~FFFF)
| 5 | +4 | 설비타입에 따라 제어 모션 정보 |  | WORD | 목적지코드
설비 상태 | 맵 설명 | 병설 설비 상태 확인(세이프티도어 15개)
| 커멘드 구분 | 워드 일괄 읽기 |  |  |  |  | 12806 | 12880
| 선두 디바이스 | D12806 | ~ D12880 | 5 x 15 = 75 word |  |  | 75
| 점수 | 트랙별 5word |  | 15 트랙 | CV Control List의 병설 설비 참조
| Index | Address | 명칭 | 그룹 | 데이터부 구분 | Word Description | Bit Description
[5 empty] | Word / Bit |  | 15 | 14 | 13 | 12 | 11 | 10 | 9 | 8 | 7 | 6 | 5 | 4 | 3 | 2 | 1 | 0
| 1 | +0 | 제어 모드 |  | WORD | 정상(0), 비상정지(1)
| 2 | +1 | 동작 상태 |  | WORD | 닫힘(0), 열림(1)
| 3 | +2 | Spare |  | WORD | Spare
| 4 | +3 | Spare |  | WORD | Spare
| 5 | +4 | Spare |  | WORD | Spare
박스 콘베어 로딩 보고 (BCR 스캔 보고)
CV 화물 로딩 보고 | 맵 설명 | 박스 콘베어 화물 로딩 정보 (BCR 스캔)
| 커멘드 구분 | 워드 일괄 읽기 |  |  |  |  | 15001 | 15850
| 선두 디바이스 | D15001 | ~ D15850 | 50 x 17 = 850 word |  |  | 850
| 점수 | 50 * BCR 트랙 수 |  | 17 BCR 트랙 |  | BCR 110 ~ 116 : ECS 처리 Scope
| Index | Address | 명칭 | 그룹 | 데이터부 구분 | Word Description | Bit Description
[5 empty] | Word / Bit |  | 15 | 14 | 13 | 12 | 11 | 10 | 9 | 8 | 7 | 6 | 5 | 4 | 3 | 2 | 1 | 0
| 1 | +0 | 작업번호 | BCR 101 (CV 11034) | WORD | 화물 작업 번호
| 2 | +50 | 박스바코드 |  | WORD | BCR 스캔코드
| 3 | +51 | 작업번호 | BCR 102 (CV 12034) | WORD | 화물 작업 번호
| 4 | +100 | 박스바코드 |  | WORD | BCR 스캔코드
| 5 | +101 | 작업번호 | BCR 103 (CV 11038) | WORD | 화물 작업 번호
| 6 | +150 | 박스바코드 |  | WORD | BCR 스캔코드
| 7 | +151 | 작업번호 | BCR 104 (CV 12038) | WORD | 화물 작업 번호
| 8 | +200 | 박스바코드 |  | WORD | BCR 스캔코드
| 9 | +201 | 작업번호 | BCR 105 (CV 16023) | WORD | 화물 작업 번호
| 10 | +250 | 박스바코드 |  | WORD | BCR 스캔코드
| 11 | +251 | 작업번호 | BCR 106 (CV 13011) | WORD | 화물 작업 번호
| 12 | +300 | 박스바코드 |  | WORD | BCR 스캔코드
| 13 | +301 | 작업번호 | BCR 107 (CV 13022) | WORD | 화물 작업 번호
| 14 | +350 | 박스바코드 |  | WORD | BCR 스캔코드
| 15 | +351 | 작업번호 | BCR 108 (CV 16039) | WORD | 화물 작업 번호
| 16 | +400 | 박스바코드 |  | WORD | BCR 스캔코드
| 17 | +401 | 작업번호 | BCR 110 (CV 16112) | WORD | 화물 작업 번호
| 18 | +450 | 박스바코드 |  | WORD | BCR 스캔코드
| 19 | +451 | 작업번호 | BCR 111 (CV 17004) | WORD | 화물 작업 번호
| 20 | +500 | 박스바코드 |  | WORD | BCR 스캔코드
| 21 | +501 | 작업번호 | BCR 112 (CV 17014) | WORD | 화물 작업 번호
| 22 | +550 | 박스바코드 |  | WORD | BCR 스캔코드
| 23 | +551 | 작업번호 | BCR 113 (CV 17024) | WORD | 화물 작업 번호
| 24 | +600 | 박스바코드 |  | WORD | BCR 스캔코드
| 25 | +601 | 작업번호 | BCR 114 (CV 17034) | WORD | 화물 작업 번호
| 26 | +650 | 박스바코드 |  | WORD | BCR 스캔코드
| 27 | +651 | 작업번호 | BCR 115 (CV 17044) | WORD | 화물 작업 번호
| 28 | +700 | 박스바코드 |  | WORD | BCR 스캔코드
| 29 | +701 | 작업번호 | BCR 116 (CV 17054) | WORD | 화물 작업 번호
| 30 | +750 | 박스바코드 |  | WORD | BCR 스캔코드
| 31 | +751 | 작업번호 | BCR 121 (CV 11035) | WORD | 화물 작업 번호
| 32 | +800 | 박스바코드 |  | WORD | BCR 스캔코드
| 33 | +801 | 작업번호 | BCR 122 (CV 12035) | WORD | 화물 작업 번호
| 34 | +850 | 박스바코드 |  | WORD | BCR 스캔코드

## PLC#1-write
생존확인 WCS → PLC
생존 확인 | 맵 설명 | Heart Beat
| 커멘드 구분 | 워드 일괄 쓰기
| 선두 디바이스 | D17999, D18000
| 점수 | 2
| Index | Address |  | 명칭 | 그룹 | 데이터부 구분 | Word Description | Bit Description
[6 empty] | Word / Bit |  | 15 | 14 | 13 | 12 | 11 | 10 | 9 | 8 | 7 | 6 | 5 | 4 | 3 | 2 | 1 | 0
| 1 | +0 | 17999 | 생존 확인 |  | WORD | WCS에서 1 등록 - 5초 단위
| 2 | +1 | 18000 | 생존 확인 |  | WORD | WCS에서 1 등록 - 5초 단위
박스 콘베어 화물 이송 지시
CV 화물 이송 지시 | 맵 설명 | 박스 콘베어 분기 지시
| 커멘드 구분 | 워드 일괄 쓰기
| 선두 디바이스 | D18001 | ~ D18034 |  | 2 x 17 = 34 word
| 점수 | 2 * BCR 트랙 수 |  |  | 17 BCR 트랙
| Index | Address |  | 명칭 | 그룹 | 데이터부 구분 | Word Description | Bit Description
[6 empty] | Word / Bit |  | 15 | 14 | 13 | 12 | 11 | 10 | 9 | 8 | 7 | 6 | 5 | 4 | 3 | 2 | 1 | 0
| 1 | +0 | 18001 | 작업번호 | BCR 101 (CV 11034) | WORD
| 2 | +1 |  | 목적지 코드 |  | WORD | 0: 직진 (11035), 1:분기 (XXXXX)
| 3 | +2 | 18003 | 작업번호 | BCR 102 (CV 12034) | WORD
| 4 | +3 |  | 목적지 코드 |  | WORD | 0: 직진 (12035), 1:분기 (XXXXX)
| 5 | +4 | 18005 | 작업번호 | BCR 103 (CV 11038) | WORD
| 6 | +5 |  | 목적지 코드 |  | WORD | 0: 직진 (11048), 1:분기 (11041)
| 7 | +6 | 18007 | 작업번호 | BCR 104 (CV 12038) | WORD
| 8 | +7 |  | 목적지 코드 |  | WORD | 0: 직진 (12048), 1:분기 (12041)
| 9 | +8 | 18009 | 작업번호 | BCR 105 (CV 16023) | WORD
| 10 | +9 |  | 목적지 코드 |  | WORD | 0: 직진 (16026), 1:분기 (13001)
| 11 | +10 | 18011 | 작업번호 | BCR 106 (CV 13011) | WORD
| 12 | +11 |  | 목적지 코드 |  | WORD | 0: 직진 (13013), 1:분기 (13018)
| 13 | +12 | 18013 | 작업번호 | BCR 107 (CV 13022) | WORD
| 14 | +13 |  | 목적지 코드 |  | WORD | 0: 직진 (13023), 1:분기 (XXXXX)
| 15 | +14 | 18015 | 작업번호 | BCR 108 (CV 16039) | WORD
| 16 | +15 |  | 목적지 코드 |  | WORD | 0: 직진 (16041), 1:분기 (15001)
| 17 | +16 | 18017 | 작업번호 | BCR 110 (CV 16112) | WORD
| 18 | +17 |  | 목적지 코드 |  | WORD | 0: 직진 (16130), 1:분기 (17001)
| 19 | +18 | 18019 | 작업번호 | BCR 111 (CV 17004) | WORD
| 20 | +19 |  | 목적지 코드 |  | WORD | 0: 직진 (17004), 1:분기 (XXXXX)
| 21 | +20 | 18021 | 작업번호 | BCR 112 (CV 17014) | WORD
| 22 | +21 |  | 목적지 코드 |  | WORD | 0: 직진 (17014), 1:분기 (XXXXX)
| 23 | +22 | 18023 | 작업번호 | BCR 113 (CV 17024) | WORD
| 24 | +23 |  | 목적지 코드 |  | WORD | 0: 직진 (17024), 1:분기 (XXXXX)
| 25 | +24 | 18025 | 작업번호 | BCR 114 (CV 17034) | WORD
| 26 | +25 |  | 목적지 코드 |  | WORD | 0: 직진 (17034), 1:분기 (XXXXX)
| 27 | +26 | 18027 | 작업번호 | BCR 115 (CV 17044) | WORD
| 28 | +27 |  | 목적지 코드 |  | WORD | 0: 직진 (17044), 1:분기 (XXXXX)
| 29 | +28 | 18029 | 작업번호 | BCR 116 (CV 17054) | WORD
| 30 | +29 |  | 목적지 코드 |  | WORD | 0: 직진 (17054), 1:분기 (XXXXX)
| 31 | 30 | 18031 | 작업번호 | BCR 121 (CV 11035) | WORD
| 32 | 31 |  | 목적지 코드 |  | WORD | 정상: 중박스 코드 , 리젝 : '00'
| 33 | 32 | 18033 | 작업번호 | BCR 122 (CV 12035) | WORD
| 34 | 33 |  | 목적지 코드 |  | WORD | 정상: 중박스 코드 , 리젝 : '00'

## PLC#2-read
설비 상태
설비 상태 | 맵 설명 | 설비 상태 확인
| 커멘드 구분 | 워드 일괄 읽기 |  |  |  |  | 10001 | 10501 | 11001 | 11501
| 선두 디바이스 | D20001 | ~ D21940 | 5 x 388 = 1940 word |  |  | 500 | 500 | 500 | 500
| 점수 | 트랙별 5word |  | 388 트랙
| Index | Address | 명칭 | 그룹 | 데이터부 구분 | Word Description | Bit Description
[5 empty] | Word / Bit |  | 15 | 14 | 13 | 12 | 11 | 10 | 9 | 8 | 7 | 6 | 5 | 4 | 3 | 2 | 1 | 0
| 1 | +0 | 제어 모드 |  | WORD | 수동(0), 자동(1)
| 2 | +1 | 동작 상태 |  | WORD | 대기(0), 동작(1), 에러(2)
| 3 | +2 | 동작 상태 코드 |  | WORD | 상태코드 (0~FFFF)
| 4 | +3 | 제어코드 |  | WORD | 화물 작번 (0~FFFF)
| 5 | +4 | 설비타입에 따라 제어 모션 정보 |  | WORD | 목적지코드
설비 상태 | 맵 설명 | 병설 설비 상태 확인
| 커멘드 구분 | 워드 일괄 읽기 |  |  |  |  | 12701 | 12750
| 선두 디바이스 | D12701 | ~ D12750 | 5 x 10 = 50 word |  |  | 50
| 점수 | 트랙별 5word |  | 10 트랙 | CV Control List의 병설 설비 참조
| Index | Address | 명칭 | 그룹 | 데이터부 구분 | Word Description | Bit Description
[5 empty] | Word / Bit |  | 15 | 14 | 13 | 12 | 11 | 10 | 9 | 8 | 7 | 6 | 5 | 4 | 3 | 2 | 1 | 0
| 1 | +0 | 제어 모드 |  | WORD | 수동(0), 자동(1)
| 2 | +1 | 동작 상태 |  | WORD | 대기(0), 동작(1), 에러(2)
| 3 | +2 | 동작 상태 코드 |  | WORD | 상태코드 (0~FFFF)
| 4 | +3 | 제어코드 |  | WORD | 화물 작번 (0~FFFF)
| 5 | +4 | 설비타입에 따라 제어 모션 정보 |  | WORD | 목적지코드
설비 상태 | 맵 설명 | 병설 설비 상태 확인(라이트커튼 2개)
| 커멘드 구분 | 워드 일괄 읽기 |  |  |  |  | 12711 | 12720
| 선두 디바이스 | D12711 | ~ D12720 | 5 x 2 = 10 word |  |  | 10
| 점수 | 트랙별 5word |  | 2 트랙 | CV Control List의 병설 설비 참조
| Index | Address | 명칭 | 그룹 | 데이터부 구분 | Word Description | Bit Description
[5 empty] | Word / Bit |  | 15 | 14 | 13 | 12 | 11 | 10 | 9 | 8 | 7 | 6 | 5 | 4 | 3 | 2 | 1 | 0
| 1 | +0 | 제어 모드 |  | WORD | 정상(0), 에러(1)
| 2 | +1 | 동작 상태 |  | WORD | 감지안됨(0), 감지됨(1)
| 3 | +2 | Spare |  | WORD | Spare
| 4 | +3 | Spare |  | WORD | Spare
| 5 | +4 | Spare |  | WORD | Spare
박스 콘베어 로딩 보고 (BCR 스캔 보고)
CV 화물 로딩 보고 | 맵 설명 | 박스 콘베어 화물 로딩 정보 (BCR 스캔)
| 커멘드 구분 | 워드 일괄 읽기 |  |  |  |  | 15001 | 15300
| 선두 디바이스 | D15001 | ~ D15300 | 50 x 6 = 300 word |  |  | 300
| 점수 | 50 * BCR 트랙 수 |  | 6 BCR 트랙
| Index | Address | 명칭 | 그룹 | 데이터부 구분 | Word Description | Bit Description
[5 empty] | Word / Bit |  | 15 | 14 | 13 | 12 | 11 | 10 | 9 | 8 | 7 | 6 | 5 | 4 | 3 | 2 | 1 | 0
| 1 | +0 | 작업번호 | BCR 100 (CV 22007) | WORD | 화물 작업 번호
| 2 | +50 | 박스바코드 |  | WORD | BCR 스캔코드
| 3 | +51 | 작업번호 | BCR 200 (CV 24049) | WORD | 화물 작업 번호
| 4 | +100 | 박스바코드 |  | WORD | BCR 스캔코드
| 5 | +101 | 작업번호 | BCR 201 (CV 24056) | WORD | 화물 작업 번호
| 6 | +150 | 박스바코드 |  | WORD | BCR 스캔코드
| 7 | +151 | 작업번호 | BCR 202 (CV 25035) | WORD | 화물 작업 번호
| 8 | +200 | 박스바코드 |  | WORD | BCR 스캔코드
| 9 | +201 | 작업번호 | BCR 210 (CV 24214) | WORD | 화물 작업 번호
| 10 | +250 | 박스바코드 |  | WORD | BCR 스캔코드
| 11 | +251 | 작업번호 | BCR 211 (CV 24925) | WORD | 화물 작업 번호
| 12 | +300 | 박스바코드 |  | WORD | BCR 스캔코드

## PLC#2-write
생존확인 WCS → PLC
생존 확인 | 맵 설명 | Heart Beat
| 커멘드 구분 | 워드 일괄 쓰기
| 선두 디바이스 | D17999, D18000
| 점수 | 2
| Index | Address |  | 명칭 | 그룹 | 데이터부 구분 | Word Description | Bit Description
[6 empty] | Word / Bit |  | 15 | 14 | 13 | 12 | 11 | 10 | 9 | 8 | 7 | 6 | 5 | 4 | 3 | 2 | 1 | 0
| 1 | +0 | 17999 | 생존 확인 |  | WORD | WCS에서 1 등록 - 5초 단위
| 2 | +1 | 18000 | 생존 확인 |  | WORD | WCS에서 1 등록 - 5초 단위
박스 콘베어 화물 이송 지시
CV 화물 이송 지시 | 맵 설명 | 박스 콘베어 분기 지시
| 커멘드 구분 | 워드 일괄 쓰기
| 선두 디바이스 | D18001 | ~ D18028 |  | 2 x 14 = 28 word
| 점수 | 2 * BCR 트랙 수, 8 버퍼 트랙 수 |  |  | 6 BCR 트랙, 8 버퍼 트랙
| Index | Address |  | 명칭 | 그룹 | 데이터부 구분 | Word Description | Bit Description
[6 empty] | Word / Bit |  | 15 | 14 | 13 | 12 | 11 | 10 | 9 | 8 | 7 | 6 | 5 | 4 | 3 | 2 | 1 | 0
| 1 | +0 | 18001 | 작업번호 | BCR 100 (CV 22007) | WORD
| 2 | +1 |  | 목적지 코드 |  | WORD | 0: 직진 (22008), 1:분기 (XXXXX)
| 3 | +2 | 18003 | 작업번호 | BCR 200 (CV 24049) | WORD | 작업번호 1에대한 지시
| 4 | +3 |  | 목적지 코드 |  | WORD | 0: 직진 (24052), 1:분기 (24101)
| 5 | +4 | 18005 | 작업번호 | BCR 201 (CV 24056) | WORD
| 6 | +5 |  | 목적지 코드 |  | WORD | 0: 직진 (24059), 1:분기 (24201)
| 7 | +6 | 18007 | 작업번호 | BCR 202 (CV 25035) | WORD
| 8 | +7 |  | 목적지 코드 |  | WORD | 0: 직진 (25039), 1:분기 (26001)
| 9 | +8 | 18009 | 작업번호 | BCR 210 (CV 24214) | WORD
| 10 | +9 |  | 목적지 코드 |  | WORD | 0: 직진 (24232), 1:분기 (24301)
| 11 | +10 | 18011 | 작업번호 | BCR 211 (CV 24925) | WORD
| 12 | +11 |  | 목적지 코드 |  | WORD | 0: 직진 (XXXXX), 1:분기 (24926)
| 13 | +12 | 18013 | 작업번호 | BUFFER 1 (CV 24309) | WORD | CV 24309트랙의 중박스 작업번호로 Write
| 14 | +13 |  | 목적지 코드 |  | WORD | 0: 직진 (XXXXX), 1:분기 (24925)
| 15 | +14 | 18015 | 작업번호 | BUFFER 2 (CV 24409) | WORD | CV 24409트랙의 중박스 작업번호로 Write
| 16 | +15 |  | 목적지 코드 |  | WORD | 0: 직진 (XXXXX), 1:분기 (24925)
| 17 | +16 | 18017 | 작업번호 | BUFFER 3 (CV 24509) | WORD | CV 24509트랙의 중박스 작업번호로 Write
| 18 | +17 |  | 목적지 코드 |  | WORD | 0: 직진 (XXXXX), 1:분기 (24925)
| 19 | +18 | 18019 | 작업번호 | BUFFER 4 (CV 24609) | WORD | CV 24609트랙의 중박스 작업번호로 Write
| 20 | +19 |  | 목적지 코드 |  | WORD | 0: 직진 (XXXXX), 1:분기 (24925)
| 21 | +20 | 18021 | 작업번호 | BUFFER 5 (CV 24709) | WORD | CV 24709트랙의 중박스 작업번호로 Write
| 22 | +21 |  | 목적지 코드 |  | WORD | 0: 직진 (XXXXX), 1:분기 (24925)
| 23 | +22 | 18023 | 작업번호 | BUFFER 6 (CV 24809) | WORD | CV 24809트랙의 중박스 작업번호로 Write
| 24 | +23 |  | 목적지 코드 |  | WORD | 0: 직진 (XXXXX), 1:분기 (24925)
| 25 | +24 | 18025 | 작업번호 | BUFFER 7 (CV 24909) | WORD | CV 24909트랙의 중박스 작업번호로 Write
| 26 | +25 |  | 목적지 코드 |  | WORD | 0: 직진 (XXXXX), 1:분기 (24925)
| 27 | +26 | 18027 | 작업번호 | BUFFER 8 (CV 24934) | WORD | CV 24934트랙의 중박스 작업번호로 Write
| 28 | +27 |  | 목적지 코드 |  | WORD | 0: 직진 (24232), 1:분기 (24941)
| 29 | +28 | 18029 | 작업번호 | BCR 200 (CV 24049) | WORD | 작업번호 2에대한 지시
| 30 | +29 |  | 목적지 코드 |  | WORD | 0: 직진 (24052), 1:분기 (24101)
| 31 | +30 | 18031 | 작업번호 | BCR 200 (CV 24049) | WORD | 작업번호 3에대한 지시
| 32 | +31 |  | 목적지 코드 |  | WORD | 0: 직진 (24052), 1:분기 (24101)
1:분기 (24301)
2:분기 (24401)
3:분기 (24501)
4:분기 (24601)
5:분기 (24701)
6:분기 (24801)
7:분기 (24901)

## PLC#3-read
설비 상태
설비 상태 | 맵 설명 | 설비 상태 확인
| 커멘드 구분 | 워드 일괄 읽기 |  |  |  |  | 10001 | 11235
| 선두 디바이스 | D10001 | ~ D11235 | 5 x 247 = 1235 word |  |  | 1235
| 점수 | 트랙별 5word |  | 247 트랙
| Index | Address | 명칭 | 그룹 | 데이터부 구분 | Word Description | Bit Description
[5 empty] | Word / Bit |  | 15 | 14 | 13 | 12 | 11 | 10 | 9 | 8 | 7 | 6 | 5 | 4 | 3 | 2 | 1 | 0
| 1 | +0 | 제어 모드 |  | WORD | 수동(0), 자동(1)
| 2 | +1 | 동작 상태 |  | WORD | 대기(0), 동작(1), 에러(2)
| 3 | +2 | 동작 상태 코드 |  | WORD | 상태코드 (0~FFFF)
| 4 | +3 | 제어코드 |  | WORD | 화물 작번 (0~FFFF)
| 5 | +4 | 설비타입에 따라 제어 모션 정보 |  | WORD | 목적지코드
설비 상태 | 맵 설명 | 병설 설비 상태 확인
| 커멘드 구분 | 워드 일괄 읽기 |  |  |  |  | 12701 | 12820
| 선두 디바이스 | D12701 | ~ D12820 | 5 x 24 = 120 word |  |  | 120
| 점수 | 트랙별 5word |  | 24 트랙 | CV Control List의 병설 설비 참조
| Index | Address | 명칭 | 그룹 | 데이터부 구분 | Word Description | Bit Description
[5 empty] | Word / Bit |  | 15 | 14 | 13 | 12 | 11 | 10 | 9 | 8 | 7 | 6 | 5 | 4 | 3 | 2 | 1 | 0
| 1 | +0 | 제어 모드 |  | WORD | 수동(0), 자동(1)
| 2 | +1 | 동작 상태 |  | WORD | 대기(0), 동작(1), 에러(2)
| 3 | +2 | 동작 상태 코드 |  | WORD | 상태코드 (0~FFFF)
| 4 | +3 | 제어코드 |  | WORD | 화물 작번 (0~FFFF)
| 5 | +4 | 설비타입에 따라 제어 모션 정보 |  | WORD | 목적지코드
설비 상태 | 맵 설명 | 병설 설비 상태 확인(라이트커튼 1개)
| 커멘드 구분 | 워드 일괄 읽기 |  |  |  |  | 12701 | 12705
| 선두 디바이스 | D12701 | ~ 12705 | 5 x 1 = 5 word |  |  | 5
| 점수 | 트랙별 5word |  | 1 트랙 | CV Control List의 병설 설비 참조
| Index | Address | 명칭 | 그룹 | 데이터부 구분 | Word Description | Bit Description
[5 empty] | Word / Bit |  | 15 | 14 | 13 | 12 | 11 | 10 | 9 | 8 | 7 | 6 | 5 | 4 | 3 | 2 | 1 | 0
| 1 | +0 | 제어 모드 |  | WORD | 정상(0), 에러(1)
| 2 | +1 | 동작 상태 |  | WORD | 감지안됨(0), 감지됨(1)
| 3 | +2 | Spare |  | WORD | Spare
| 4 | +3 | Spare |  | WORD | Spare
| 5 | +4 | Spare |  | WORD | Spare
팔레트 콘베어 로딩 보고 (BCR 스캔 보고)
CV 화물 로딩 보고 | 맵 설명 | 팔레트 콘베어 화물 로딩 정보 (BCR 스캔)
| 커멘드 구분 | 워드 일괄 읽기 |  |  |  |  | 15001 | 15175
| 선두 디바이스 | D15001 | ~ D15175 | 25 x 7 = 175 word |  |  | 175
| 점수 | 25 * BCR 트랙 수 |  | 7 BCR 트랙
| Index | Address | 명칭 | 그룹 | 데이터부 구분 | Word Description | Bit Description
[5 empty] | Word / Bit |  | 15 | 14 | 13 | 12 | 11 | 10 | 9 | 8 | 7 | 6 | 5 | 4 | 3 | 2 | 1 | 0
| 1 | +0 | 작업번호 | BCR 311 (CV 38003) | WORD | 화물 작업 번호
| 2 | +25 | 박스바코드 |  | WORD | BCR 스캔코드
| 3 | +26 | 작업번호 | BCR 312 (CV 37004) | WORD | *지시정보유지*
| 4 | +50 | 박스바코드 |  | WORD | 대박스 기준 적재 완료 박스 총 수량
| 5 | +51 | 작업번호 | BCR 313 (CV 36004) | WORD | 대기(0), 진행(1), 정상완료(2), 강제완료(3)
| 6 | +75 | 박스바코드 |  | WORD | 대기(0), 진행(1), 완료(2)
| 7 | +76 | 작업번호 | BCR 321 (CV 35003) | WORD
| 8 | +100 | 박스바코드 |  | WORD
| 9 | +101 | 작업번호 | BCR 322 (CV 34004) | WORD
| 10 | +125 | 박스바코드 |  | WORD
| 11 | +126 | 작업번호 | BCR 323 (CV 33004) | WORD
| 12 | +150 | 박스바코드 |  | WORD
| 13 | +151 | 작업번호 | BCR 330 (CV 32002) | WORD
| 14 | +175 | 박스바코드 |  | WORD
박스 콘베어 로딩 보고 (BCR 스캔 보고)
CV 화물 로딩 보고 | 맵 설명 | 박스 콘베어 화물 로딩 정보 (BCR 스캔)
| 커멘드 구분 | 워드 일괄 읽기 |  |  |  |  | 15501 | 15850
| 선두 디바이스 | D15501 | ~ D15850 | 50 x 7 = 350 word |  |  | 350
| 점수 | 50 * BCR 트랙 수 |  | 7 BCR 트랙
| Index | Address | 명칭 | 그룹 | 데이터부 구분 | Word Description | Bit Description
[5 empty] | Word / Bit |  | 15 | 14 | 13 | 12 | 11 | 10 | 9 | 8 | 7 | 6 | 5 | 4 | 3 | 2 | 1 | 0
| 1 | +0 | 작업번호 | BCR 203 (CV 25067) | WORD | 화물 작업 번호
| 2 | +50 | 박스바코드 |  | WORD | BCR 스캔코드
| 3 | +51 | 작업번호 | BCR 204 (CV 26214) | WORD | 화물 작업 번호
| 4 | +100 | 박스바코드 |  | WORD | BCR 스캔코드
| 5 | +101 | 작업번호 | BCR 205 (CV 26314) | WORD | 화물 작업 번호
| 6 | +150 | 박스바코드 |  | WORD | BCR 스캔코드
| 7 | +151 | 작업번호 | BCR 206 (CV 26414) | WORD | 화물 작업 번호
| 8 | +200 | 박스바코드 |  | WORD | BCR 스캔코드
| 9 | +201 | 작업번호 | BCR 207 (CV 26514) | WORD | 화물 작업 번호
| 10 | +250 | 박스바코드 |  | WORD | BCR 스캔코드
| 11 | +251 | 작업번호 | BCR 208 (CV 26614) | WORD | 화물 작업 번호
| 12 | +300 | 박스바코드 |  | WORD | BCR 스캔코드
| 13 | +301 | 작업번호 | BCR 209 (CV 26714) | WORD | 화물 작업 번호
| 14 | +350 | 박스바코드 |  | WORD | BCR 스캔코드
팔레타이저 상태
팔레타이저 1 상태 | 맵 설명 | 팔레타이저 설비 상태 확인 (팔레타이저 1)
| 커멘드 구분 | 워드 일괄 읽기 |  |  |  |  | 17001 | 17020
| 선두 디바이스 | D17001 | ~ D17020 |  |  |  | 20
| 점수 | 20
| Index | Address | 명칭 | 그룹 | 데이터부 구분 | Word Description | Bit Description
[5 empty] | Word / Bit |  | 15 | 14 | 13 | 12 | 11 | 10 | 9 | 8 | 7 | 6 | 5 | 4 | 3 | 2 | 1 | 0
| 1 | +0 | 대박스 작업번호 | 로봇 동작 상태 | WORD | 대박스 지시 작번
| 2 | +1 | 로딩라인 |  | WORD | 1~3
| 3 | +2 | 언로딩 라인 |  | WORD | 1~4 (4:리젝)
| 4 | +3 | 총 지시 박스 수 |  | WORD | 지시 박스 수
| 5 | +4 | 중박스 코드 |  | WORD | *중박스 제어코드 표 참조
| 6 | +5 | 로딩 CV1 중박스 작업번호 |  | WORD | 로봇 피킹 1구역 화물 작번
| 7 | +6 | 로딩 CV2 중박스 작업번호 |  | WORD | 로봇 피킹 2구역 화물 작번
| 8 | +7 | 로딩 CV3 중박스 작업번호 |  | WORD | 로봇 피킹 3구역 화물 작번
| 9 | +8 | 팔레타이저 상태 코드 |  | WORD | 대기(0), 동작(1), 에러(2)
| 10 | +9 | 에러코드 |  | WORD | 에러코드
| 11 | +10 | 언로딩 CV1 대박스 작업번호 | 적재 구간 상태 | WORD | 로봇 적재 1구역 대박스 지시 작번
| 12 | +11 | 언로딩 CV1 총 적재 박스 수 |  | WORD | 로봇 적재 1구역 총 적재 박스수
| 13 | +12 | 언로딩 CV2 대박스 작업번호 |  | WORD | 로봇 적재 2구역 대박스 지시 작번
| 14 | +13 | 언로딩 CV2 총 적재 박스 수 |  | WORD | 로봇 적재 2구역 총 적재 박스수
| 15 | +14 | 언로딩 CV3 대박스 작업번호 |  | WORD | 로봇 적재 3구역 대박스 지시 작번
| 16 | +15 | 언로딩 CV3 총 적재 박스 수 |  | WORD | 로봇 적재 3구역 총 적재 박스수
| 17 | +16 | 팔레타이저 작업 접수 코드 | 로봇 작업 접수 상태 | WORD | 접수대기(0), 접수완료(1)
| 18 | +17 | Spare | Spare | WORD | Spare
| 19 | +18 | Spare | Spare | WORD | Spare
| 20 | +19 | Spare | Spare | WORD | Spare
팔레타이저 2 상태 | 맵 설명 | 팔레타이저 설비 상태 확인 (팔레타이저 2)
| 커멘드 구분 | 워드 일괄 읽기 |  |  |  |  | 17101 | 17120
| 선두 디바이스 | D17101 | ~ D17120 |  |  |  | 20
| 점수 | 20
| Index | Address | 명칭 | 그룹 | 데이터부 구분 | Word Description | Bit Description
[5 empty] | Word / Bit |  | 15 | 14 | 13 | 12 | 11 | 10 | 9 | 8 | 7 | 6 | 5 | 4 | 3 | 2 | 1 | 0
| 1 | +0 | 대박스 작업번호 | 로봇 동작 상태 | WORD | 대박스 지시 작번
| 2 | +1 | 로딩라인 |  | WORD | 1~3
| 3 | +2 | 언로딩 라인 |  | WORD | 1~4 (4:리젝)
| 4 | +3 | 총 지시 박스 수 |  | WORD | 지시 박스 수
| 5 | +4 | 중박스 코드 |  | WORD | *중박스 제어코드 표 참조
| 6 | +5 | 로딩 CV1 중박스 작업번호 |  | WORD | 로봇 피킹 1구역 화물 작번
| 7 | +6 | 로딩 CV2 중박스 작업번호 |  | WORD | 로봇 피킹 2구역 화물 작번
| 8 | +7 | 로딩 CV3 중박스 작업번호 |  | WORD | 로봇 피킹 3구역 화물 작번
| 9 | +8 | 팔레타이저 상태 코드 |  | WORD | 대기(0), 동작(1), 에러(2)
| 10 | +9 | 에러코드 |  | WORD | 에러코드
| 11 | +10 | 언로딩 CV1 대박스 작업번호 | 적재 구간 상태 | WORD | 로봇 적재 1구역 대박스 지시 작번
| 12 | +11 | 언로딩 CV1 총 적재 박스 수 |  | WORD | 로봇 적재 1구역 총 적재 박스수
| 13 | +12 | 언로딩 CV2 대박스 작업번호 |  | WORD | 로봇 적재 2구역 대박스 지시 작번
| 14 | +13 | 언로딩 CV2 총 적재 박스 수 |  | WORD | 로봇 적재 2구역 총 적재 박스수
| 15 | +14 | 언로딩 CV3 대박스 작업번호 |  | WORD | 로봇 적재 3구역 대박스 지시 작번
| 16 | +15 | 언로딩 CV3 총 적재 박스 수 |  | WORD | 로봇 적재 3구역 총 적재 박스수
| 17 | +16 | 팔레타이저 작업 접수 코드 | 로봇 작업 접수 상태 | WORD | 접수대기(0), 접수완료(1)
| 18 | +17 | Spare | Spare | WORD | Spare
| 19 | +18 | Spare | Spare | WORD | Spare
| 20 | +19 | Spare | Spare | WORD | Spare
포장 공정 중 Error 상태(각대 부착 밀 Wrapping)
설비 상태 | 맵 설명 | 포장 공정 중 Error 상태 확인(각대 부착 및 Wrapping)
| 커멘드 구분 | 워드 일괄 읽기 및 쓰기 |  |  |  |  | 19901 | 19905
| 선두 디바이스 | D19901 | ~ 19905 | 5 x 1 = 1 word |  |  | 5
| 점수 | 트랙별 5word |  | 1 트랙
| Index | Address | 명칭 | 그룹 | 데이터부 구분 | Word Description | Bit Description
[5 empty] | Word / Bit |  | 15 | 14 | 13 | 12 | 11 | 10 | 9 | 8 | 7 | 6 | 5 | 4 | 3 | 2 | 1 | 0
| 1 | +0 | 포장 공정 중 Error 여부 | 포장 공정 중 Error 상태 | WORD | 1(정상), 2(에러)
| 2 | +1 | 포장 공정 에러 코드 | 포장 공정 에러 코드 | WORD | ex) 각대에러, 랩핑에러, 각대부족, 랩부족, 화물걸림, etc... 0000 ~ 9999
| 3 | +2 | 에러 발생 트랙 코드 | 에러 발생 트랙 코드 | WORD | 트랙코드(32003)
| 4 | +3 | 에러 발생 화물 작번 | 에러 발생 화물 작번 | WORD | 화물 작번 (0000~FFFF)
| 5 | +4 | Spare | Spare | WORD | Spare
1. 각대 부착 및 Wrapping 중 PLC 판넬에서 버튼 터치시
PLC에서 상태값 변경 1 => 2 Write, 에러코드 변경
2. WCS에서는 2 상태값 확인하고 강제배출 데이터 처리 후
19906 Address에 1 Write하고 PLC에서 19906에 1 써진거확인후 19901 ~ 19905 초기화

## PLC#3-write
생존확인 WCS → PLC
생존 확인 | 맵 설명 | Heart Beat
커멘드 구분
| 선두 디바이스 | D17999, D18000 |  | 워드 일괄 쓰기
| 점수 | 2
| Index | Address |  | 명칭 | 그룹 | 데이터부 구분 | Word Description | Bit Description
[6 empty] | Word / Bit |  | 15 | 14 | 13 | 12 | 11 | 10 | 9 | 8 | 7 | 6 | 5 | 4 | 3 | 2 | 1 | 0
| 1 | +0 | 17999 | 생존 확인 |  | WORD | WCS에서 1 등록 - 5초 단위
| 2 | +1 | 18000 | 생존 확인 |  | WORD | WCS에서 1 등록 - 5초 단위
팔레트 콘베어 화물 이송 지시
CV 화물 이송 지시 | 맵 설명 | 팔레트 콘베어 이송 지시
| 커멘드 구분 | 워드 일괄 쓰기
| 선두 디바이스 | D18001 | ~ D18045 |  | 3 x 15 = 45 word
| 점수 | 3 * BCR 트랙 수, Unload 트랙 수, RGV 트랙 수 |  |  | 7 BCR 트랙, 7 Unload 트랙, 1 RGV 트랙
| Index | Address |  | 명칭 | 그룹 | 데이터부 구분 | Word Description | Bit Description
[6 empty] | Word / Bit |  | 15 | 14 | 13 | 12 | 11 | 10 | 9 | 8 | 7 | 6 | 5 | 4 | 3 | 2 | 1 | 0
| 1 | +0 | 18001 | 작업번호 | BCR 311 (CV 38003) | WORD
| 2 | +1 |  | 목적지 코드 |  | WORD | 목적지 트랙 코드, 38004
| 3 | +2 |  | 작업유무 |  | WORD | 0: Pass, 1:동작수행
| 4 | +3 | 18004 | 작업번호 | BCR 312 (CV 37004) | WORD
| 5 | +4 |  | 목적지 코드 |  | WORD | 목적지 트랙 코드, 37005
| 6 | +5 |  | 작업유무 |  | WORD | 0: Pass, 1:동작수행
| 7 | +6 | 18007 | 작업번호 | BCR 313 (CV 36004) | WORD
| 8 | +7 |  | 목적지 코드 |  | WORD | 목적지 트랙 코드, 36005
| 9 | +8 |  | 작업유무 |  | WORD | 0: Pass, 1:동작수행
| 10 | +9 | 18010 | 작업번호 | BCR 321 (CV 35003) | WORD
| 11 | +10 |  | 목적지 코드 |  | WORD | 목적지 트랙 코드, 35004
| 12 | +11 |  | 작업유무 |  | WORD | 0: Pass, 1:동작수행
| 13 | +12 | 18013 | 작업번호 | BCR 322 (CV 34004) | WORD
| 14 | +13 |  | 목적지 코드 |  | WORD | 목적지 트랙 코드, 34005
| 15 | +14 |  | 작업유무 |  | WORD | 0: Pass, 1:동작수행
| 16 | +15 | 18016 | 작업번호 | BCR 323 (CV 33004) | WORD
| 17 | +16 |  | 목적지 코드 |  | WORD | 목적지 트랙 코드, 33005
| 18 | +17 |  | 작업유무 |  | WORD | 0: Pass, 1:동작수행
| 19 | +18 | 18019 | 작업번호 | BCR 330 (CV 32002) | WORD | 화물 작업 번호
| 20 | +19 |  | 목적지 코드 |  | WORD | 목적지 트랙 코드, 32003
| 21 | +20 |  | 작업유무 |  | WORD | 0: Pass, 1:동작수행 or 각대 코드
| 22 | +21 | 18022 | 작업번호 | UnLoad (CV 32006) | WORD | 화물 작업 번호
| 23 | +22 |  | 목적지 코드 |  | WORD | 목적지 트랙 코드, 41001, 42001
| 24 | +23 |  | 작업유무 |  | WORD | 0: Pass, 1:동작수행
| 25 | +24 | 18025 | 작업번호 | UnLoad (CV 33006) | WORD | 화물 작업 번호
| 26 | +25 |  | 목적지 코드 |  | WORD | 목적지 트랙 코드, 41001, 42001
| 27 | +26 |  | 작업유무 |  | WORD | 0: Pass, 1:동작수행
| 28 | +27 | 18028 | 작업번호 | UnLoad (CV 34006) | WORD | 화물 작업 번호
| 29 | +28 |  | 목적지 코드 |  | WORD | 목적지 트랙 코드, 41001, 42001
| 30 | +29 |  | 작업유무 |  | WORD | 0: Pass, 1:동작수행
| 31 | +30 | 18031 | 작업번호 | UnLoad (CV 35006) | WORD | 화물 작업 번호
| 32 | +31 |  | 목적지 코드 |  | WORD | 목적지 트랙 코드, 41001, 42001
| 33 | +32 |  | 작업유무 |  | WORD | 0: Pass, 1:동작수행
| 34 | +33 | 18034 | 작업번호 | UnLoad (CV 36006) | WORD | 화물 작업 번호
| 35 | +34 |  | 목적지 코드 |  | WORD | 목적지 트랙 코드, 41001, 42001
| 36 | +35 |  | 작업유무 |  | WORD | 0: Pass, 1:동작수행
| 37 | +36 | 18037 | 작업번호 | UnLoad (CV 37006) | WORD | 화물 작업 번호
| 38 | +37 |  | 목적지 코드 |  | WORD | 목적지 트랙 코드, 41001, 42001
| 39 | +38 |  | 작업유무 |  | WORD | 0: Pass, 1:동작수행
| 40 | +39 | 18040 | 작업번호 | UnLoad (CV 38006) | WORD | 화물 작업 번호
| 41 | +40 |  | 목적지 코드 |  | WORD | 목적지 트랙 코드, 41001, 42001
| 42 | +41 |  | 작업유무 |  | WORD | 0: Pass, 1:동작수행
| 43 | +42 | 18043 | 작업번호 | RGV2 (TR 39005) | WORD
| 44 | +43 |  | 목적지 코드 |  | WORD | 목적지 트랙 코드, 41001, 42001
| 45 | +44 |  | 작업유무 |  | WORD | 0: Pass, 1:동작수행
박스 콘베어 화물 이송 지시
CV 화물 이송 지시 | 맵 설명 | 박스 콘베어 분기 지시
| 커멘드 구분 | 워드 일괄 쓰기
| 선두 디바이스 | D18501 | ~ D18514 |  | 2 x 7 = 14 word
| 점수 | 2 * BCR 트랙 수 |  |  | 7 BCR 트랙
| Index | Address |  | 명칭 | 그룹 | 데이터부 구분 | Word Description | Bit Description
[6 empty] | Word / Bit |  | 15 | 14 | 13 | 12 | 11 | 10 | 9 | 8 | 7 | 6 | 5 | 4 | 3 | 2 | 1 | 0
| 1 | +0 | 18501 | 작업번호 | BCR 203 (CV 25067) | WORD
| 2 | +1 |  | 목적지 코드 |  | WORD | 0: 직진 (25085), 1: 분기 (26201)
| 3 | +2 | 18503 | 작업번호 | BCR 204 (CV 26214) | WORD
| 4 | +3 |  | 목적지 코드 |  | WORD | 0: 직진 (25215), 1:분기 (XXXXX)
| 5 | +4 | 18505 | 작업번호 | BCR 205 (CV 26314) | WORD
| 6 | +5 |  | 목적지 코드 |  | WORD | 0: 직진 (26315), 1:분기 (XXXXX)
| 7 | +6 | 18507 | 작업번호 | BCR 206 (CV 26414) | WORD
| 8 | +7 |  | 목적지 코드 |  | WORD | 0: 직진 (26415), 1:분기 (XXXXX)
| 9 | +8 | 18509 | 작업번호 | BCR 207 (CV 26514) | WORD
| 10 | +9 |  | 목적지 코드 |  | WORD | 0: 직진 (26515), 1:분기 (XXXXX)
| 11 | +10 | 18511 | 작업번호 | BCR 208 (CV 26614) | WORD
| 12 | +11 |  | 목적지 코드 |  | WORD | 0: 직진 (26615), 1:분기 (XXXXX)
| 13 | +12 | 18513 | 작업번호 | BCR 209 (CV 26714) | WORD
| 14 | +13 |  | 목적지 코드 |  | WORD | 0: 직진 (26715), 1:분기 (XXXXX)
팔레타이저 적재 지시
팔레타이저 1 지시 | 맵 설명 | 대박스 레시피 등록 (팔레타이저 1)
| 커멘드 구분 | 워드 일괄 쓰기
| 선두 디바이스 | D19001 | ~ D19010
| 점수 | 10
| Index | Address |  | 명칭 | 그룹 | 데이터부 구분 | Word Description | Bit Description
[6 empty] | Word / Bit |  | 15 | 14 | 13 | 12 | 11 | 10 | 9 | 8 | 7 | 6 | 5 | 4 | 3 | 2 | 1 | 0
| 1 | +0 | 19001 | 대박스 작업번호 |  | WORD | 대박스 작업번호
| 2 | +1 | 19002 | 로딩 라인 |  | WORD | 1~3
| 3 | +2 | 19003 | 언로딩 라인 |  | WORD | 1~4 (4:리젝)
| 4 | +3 | 19004 | 총 지시 박스 수 |  | WORD | 대박스 총 지시 수
| 5 | +4 | 19005 | 중박스 코드 |  | WORD | *중박스 제어코드 표 참조, 리젝은 1(플라스틱) 또는 12(H/W)
| 6 | +5 | 19006 | 로딩 CV1 중박스 작업번호 |  | WORD | 로봇 피킹 1구역 화물 작번
| 7 | +6 | 19007 | 로딩 CV2 중박스 작업번호 |  | WORD | 로봇 피킹 2구역 화물 작번
| 8 | +7 | 19008 | 로딩 CV3 중박스 작업번호 |  | WORD | 로봇 피킹 3구역 화물 작번
| 9 | +8 | 19009 | Spare | Spare | WORD | Spare
| 10 | +9 | 19010 | Spare | Spare | WORD | Spare
팔레타이저 2 지시 | 맵 설명 | 대박스 레시피 등록 (팔레타이저 2)
| 커멘드 구분 | 워드 일괄 쓰기
| 선두 디바이스 | D19101 | ~ D19110
| 점수 | 10
| Index | Address |  | 명칭 | 그룹 | 데이터부 구분 | Word Description | Bit Description
[6 empty] | Word / Bit |  | 15 | 14 | 13 | 12 | 11 | 10 | 9 | 8 | 7 | 6 | 5 | 4 | 3 | 2 | 1 | 0
| 1 | +0 | 19101 | 대박스 작업번호 |  | WORD | 대박스 작업번호
| 2 | +1 | 19102 | 로딩 라인 |  | WORD | 1~3
| 3 | +2 | 19103 | 언로딩 라인 |  | WORD | 1~4 (4:리젝)
| 4 | +3 | 19104 | 총 지시 박스 수 |  | WORD | 대박스 총 지시 수
| 5 | +4 | 19105 | 중박스 코드 |  | WORD | *중박스 제어코드 표 참조, 리젝은 1(플라스틱) 또는 12(H/W)
| 6 | +5 | 19106 | 로딩 CV1 중박스 작업번호 |  | WORD | 로봇 피킹 1구역 화물 작번
| 7 | +6 | 19107 | 로딩 CV2 중박스 작업번호 |  | WORD | 로봇 피킹 2구역 화물 작번
| 8 | +7 | 19108 | 로딩 CV3 중박스 작업번호 |  | WORD | 로봇 피킹 3구역 화물 작번
| 9 | +8 | 19109 | Spare | Spare | WORD | Spare
| 10 | +9 | 19110 | Spare | Spare | WORD | Spare
적재 완료 | 맵 설명 | 대박스 마감
| 커멘드 구분 | 워드 일괄 쓰기
| 선두 디바이스 | D19201 | ~ D19205
| 점수 | 5
| Index | Address |  | 명칭 | 그룹 | 데이터부 구분 | Word Description | Bit Description
[6 empty] | Word / Bit |  | 15 | 14 | 13 | 12 | 11 | 10 | 9 | 8 | 7 | 6 | 5 | 4 | 3 | 2 | 1 | 0
| 1 | +0 | 19201 | 팔레타이저 번호 |  | WORD | 1~2
| 2 | +1 | 19202 | 대박스 작업번호 |  | WORD | 작업 완료 대상 작업 번호
| 3 | +2 | 19203 | 작업 완료 언로딩 라인 |  | WORD | 1~3
| 4 | +3 | 19204 | 완료 구분 |  | WORD | 0:강제완료, 1:정상완료
| 5 | +4 | 19205 | Spare | Spare | WORD | Spare
대포장 완성 팔레트 임시라벨 출력
적재 완료 | 맵 설명 | 대포장 완성 대박스 임시라벨 출력 작업번호(컨펌)
| 커멘드 구분 | 워드 일괄 쓰기
| 선두 디바이스 | D17511
| 점수 | 1
| Index | Address |  | 명칭 | 그룹 | 데이터부 구분 | Word Description | Bit Description
[6 empty] | Word / Bit |  | 15 | 14 | 13 | 12 | 11 | 10 | 9 | 8 | 7 | 6 | 5 | 4 | 3 | 2 | 1 | 0
| 1 | +0 | 17511 | 대포장 대박스 화물 작업 번호 |  | WORD | 화물 작번 (0~FFFF)
공 팔레트 임시라벨 출력
적재 완료 | 맵 설명 | 공팔레트 임시라벨 출력 작업번호(컨펌)
| 커멘드 구분 | 워드 일괄 쓰기
| 선두 디바이스 | D17512
| 점수 | 1
| Index | Address |  | 명칭 | 그룹 | 데이터부 구분 | Word Description | Bit Description
[6 empty] | Word / Bit |  | 15 | 14 | 13 | 12 | 11 | 10 | 9 | 8 | 7 | 6 | 5 | 4 | 3 | 2 | 1 | 0
| 1 | +0 | 17512 | 공 팔레트 작업 번호 |  | WORD | 화물 작번 (0~FFFF)
포장 공정 중 Error 상태(각대 부착 및 Wrapping) 초기화
설비 상태 | 맵 설명 | 포장 공정 중 Error 상태(각대 부착 및 Wrapping) 초기화
| 커멘드 구분 | 워드 일괄 읽기 및 쓰기 | [5 empty] | 19906 | 19906
| 선두 디바이스 | D19906 |  | 1 x 1 = 1 word |  |  |  | 1
| 점수 | 트랙별 1word |  | 1 트랙
| Index | Address |  | 명칭 | 그룹 |  | Word Description | Bit Description
[6 empty] | 데이터부 구분 |  | 15 | 14 | 13 | 12 | 11 | 10 | 9 | 8 | 7 | 6 | 5 | 4 | 3 | 2 | 1 | 0
| 1 | +0 | 19906 | Error 초기화 | WORD | Word / Bit | 0(초기화 상태), 1(초기화 요청)
1: 높이 400(HBS400)
2: 높이 540(HBS540)
3: 높이 640(HBS640)
4: 높이 820(HBS820)
5: 높이 960(HBS960)

## PLC#4-read
설비 상태
설비 상태 | 맵 설명 | 설비 상태 확인
| 커멘드 구분 | 워드 일괄 읽기 | [5 empty] | 10001 | 10125
| 선두 디바이스 | D10001 | ~ D10125 | 5 x 25 = 125 word |  |  |  | 125
| 점수 | 트랙별 5word |  | 22 트랙
| Index | Address | 명칭 | 그룹 | 데이터부 구분 |  | Word Description | Bit Description
[5 empty] | Word / Bit |  |  | 15 | 14 | 13 | 12 | 11 | 10 | 9 | 8 | 7 | 6 | 5 | 4 | 3 | 2 | 1 | 0
| 1 | +0 | 제어 모드 |  | WORD |  | 수동(0), 자동(1)
| 2 | +1 | 동작 상태 |  | WORD |  | 대기(0), 동작(1), 에러(2)
| 3 | +2 | 동작 상태 코드 |  | WORD |  | 상태코드 (0~FFFF)
| 4 | +3 | 제어코드 |  | WORD |  | 화물 작번 (0~FFFF)
| 5 | +4 | 설비타입에 따라 제어 모션 정보 |  | WORD |  | 목적지코드
설비 상태 | 맵 설명 | 병설 설비 상태 확인
| 커멘드 구분 | 워드 일괄 읽기 | [5 empty] | 12701 | 12785
| 선두 디바이스 | D12701 | ~ D12785 | 5 x 17 = 85 word |  |  |  | 85
| 점수 | 트랙별 5word |  | 17 트랙 | CV Control List의 병설 설비 참조
| Index | Address | 명칭 | 그룹 | 데이터부 구분 |  | Word Description | Bit Description
[5 empty] | Word / Bit |  |  | 15 | 14 | 13 | 12 | 11 | 10 | 9 | 8 | 7 | 6 | 5 | 4 | 3 | 2 | 1 | 0
| 1 | +0 | 제어 모드 |  | WORD |  | 수동(0), 자동(1)
| 2 | +1 | 동작 상태 |  | WORD |  | 대기(0), 동작(1), 에러(2)
| 3 | +2 | 동작 상태 코드 |  | WORD |  | 상태코드 (0~FFFF)
| 4 | +3 | 제어코드 |  | WORD |  | 화물 작번 (0~FFFF)
| 5 | +4 | 설비타입에 따라 제어 모션 정보 |  | WORD |  | 목적지코드
설비 상태 | 맵 설명 | 병설 설비 상태 확인(라이트커튼 7개)
| 커멘드 구분 | 워드 일괄 읽기 | [5 empty] | 12701 | 12705 | 12736 | 12765
| 선두 디바이스 | D12701 | ~ D12705, 12736 ~ 12765 | 5 x 7 = 35 word |  |  |  | 5 |  | 30
| 점수 | 트랙별 5word |  | 7 트랙 | CV Control List의 병설 설비 참조
| Index | Address | 명칭 | 그룹 | 데이터부 구분 |  | Word Description | Bit Description
[5 empty] | Word / Bit |  |  | 15 | 14 | 13 | 12 | 11 | 10 | 9 | 8 | 7 | 6 | 5 | 4 | 3 | 2 | 1 | 0
| 1 | +0 | 제어 모드 |  | WORD |  | 정상(0), 에러(1)
| 2 | +1 | 동작 상태 |  | WORD |  | 감지안됨(0), 감지됨(1)
| 3 | +2 | Spare |  | WORD |  | Spare
| 4 | +3 | Spare |  | WORD |  | Spare
| 5 | +4 | Spare |  | WORD |  | Spare
팔레트 콘베어 로딩 보고 (BCR 스캔 보고)
CV 화물 로딩 보고 | 맵 설명 | 팔레트 콘베어 화물 로딩 정보 (BCR 스캔)
| 커멘드 구분 | 워드 일괄 읽기 | [5 empty] | 15001 | 15100
| 선두 디바이스 | D15001 | ~ D15100 | 25 x 4 = 100 word |  |  |  | 100
| 점수 | 25 * BCR 트랙 수 |  | 4 BCR 트랙
| Index | Address | 명칭 | 그룹 | 데이터부 구분 |  | Word Description | Bit Description
[5 empty] | Word / Bit |  |  | 15 | 14 | 13 | 12 | 11 | 10 | 9 | 8 | 7 | 6 | 5 | 4 | 3 | 2 | 1 | 0
| 1 | +0 | 작업번호 | BCR 301 (CV 41001) | WORD |  | 화물 작업 번호
| 2 | +25 | 박스바코드 |  | WORD |  | BCR 스캔코드
| 3 | +26 | 작업번호 | BCR 302 (CV 42001) | WORD |  | *지시정보유지*
| 4 | +50 | 박스바코드 |  | WORD |  | 대박스 기준 적재 완료 박스 총 수량
| 5 | +51 | 작업번호 | BCR 303 (CV 41010) | WORD |  | 대기(0), 진행(1), 정상완료(2), 강제완료(3)
| 6 | +75 | 박스바코드 |  | WORD |  | 대기(0), 진행(1), 완료(2)
| 7 | +76 | 작업번호 | BCR 304 (CV 41018) | WORD |  | 대기(0), 진행(1), 정상완료(2), 강제완료(3)
| 8 | +100 | 박스바코드 |  | WORD |  | 대기(0), 진행(1), 완료(2)
종이박스 제함 | [23 empty] | IP Address
종이박스 제함 | 맵 설명 | 설비 상태 확인 (제함 1호기 상태) | [21 empty] | 192.168.20.105 | #1 제함기 PLC (출측 기준 좌)
| 커멘드 구분 | 워드 일괄 읽기 | [5 empty] | 17001 | 17010 | [14 empty] | 192.168.20.106 | #2 제함기 PLC (출측 기준 중)
| 선두 디바이스 | D17001 | ~ D17020 |  |  |  |  | 10 | [15 empty] | 192.168.20.107 | #3 제함기 PLC (출측 기준 우)
| 점수 | 10 |  |  |  |  | 제함기, Auto Labeller, Conveyor, Spare
| Index | Address | 명칭 | 그룹 | 데이터부 구분 | Data Type | Word Description | Bit Description
[5 empty] | Word / Bit |  |  | 15 | 14 | 13 | 12 | 11 | 10 | 9 | 8 | 7 | 6 | 5 | 4 | 3 | 2 | 1 | 0 | word 0 |  | word 1 |  | word 2 | word 3 | word 4
| 1 | +0 | 제어 모드 |  | WORD | Hex | 수동(0), 자동(1)
| 2 | +1 | 동작 상태 |  | WORD | Hex | 대기(0), 동작(1), 에러(2) | [18 empty] | bit 0 | 작업준비완료 |  | 제함 코드 | 제함 수량
| 3 | +2 | 동작 상태 코드 |  | WORD | Hex | 상태코드 (0~FFFF) | [18 empty] | bit 1 | 작업중 |  | (20,21,22,23)
| 4 | +3 | 제어코드 |  | WORD | Hex | 제어 작번 (0~FFFF) (*지시작번) | [18 empty] | bit 2 | 배출중
| 5 | +4 | 제함기_작업상태코드 |  | WORD | Hex | 0:대기, 1:진행중, 4:완료, 5:작업취소
| 6 | +5 | 제함기_박스타입코드 |  | WORD | Hex | HS338 : 20, HS337 : 21, HS335 : 22, HS334 : 23
| 7 | +6 | 제함기_설정(지시)수량 |  | WORD | Hex | 제함기 자체 터치 설정 수량
| 8 | +7 | 제함기_작업(완료)수량 |  | WORD | Hex | 제함기 박스 작업 완료 수량
| 9 | +8 | 라벨러 완료 정보 |  | WORD | Hex | 라벨러 작업 완료 카운팅 수량
| 10 | +9 | Spare | Spare | WORD | Spare | Spare
bit 4
| 맵 설명 | 설비 상태 확인 (제함 2호기 상태) | [23 empty] | bit 5
| 커멘드 구분 | 워드 일괄 읽기 | [5 empty] | 17101 | 17110 | [16 empty] | bit 6
| 선두 디바이스 | D17101 | ~ D17120 |  |  |  |  | 10 | [17 empty] | bit 7
| 점수 | 10 |  |  |  |  | 제함기, Auto Labeller, Conveyor, Spare | [18 empty] | bit 8 | 시스템 이상
| Index | Address | 명칭 | 그룹 | 데이터부 구분 | Data Type | Word Description | Bit Description | [17 empty] | bit 9
[5 empty] | Word / Bit |  |  | 15 | 14 | 13 | 12 | 11 | 10 | 9 | 8 | 7 | 6 | 5 | 4 | 3 | 2 | 1 | 0 |  |  | bit 10
| 1 | +0 | 제어 모드 |  | WORD | Hex | 수동(0), 자동(1)
| 2 | +1 | 동작 상태 |  | WORD | Hex | 대기(0), 동작(1), 에러(2)
| 3 | +2 | 동작 상태 코드 |  | WORD | Hex | 상태코드 (0~FFFF)
| 4 | +3 | 제어코드 |  | WORD | Hex | 제어 작번 (0~FFFF) (*지시작번)
| 5 | +4 | 제함기_작업상태코드 |  | WORD | Hex | 0:대기, 1:진행중, 4:완료, 5:작업취소
| 6 | +5 | 제함기_박스타입코드 |  | WORD | Hex | HS338 : 20, HS337 : 21, HS335 : 22, HS334 : 23
| 7 | +6 | 제함기_설정(지시)수량 |  | WORD | Hex | 제함기 자체 터치 설정 수량
| 8 | +7 | 제함기_작업(완료)수량 |  | WORD | Hex | 제함기 박스 작업 완료 수량
| 9 | +8 | 라벨러 완료 정보 |  | WORD | Hex | 라벨러 작업 완료 카운팅 수량 | [18 empty] | bit 11
| 10 | +9 | Spare | Spare | WORD | Spare | Spare | [18 empty] | bit 12
| 맵 설명 | 설비 상태 확인 (제함 3호기 상태)
| 커멘드 구분 | 워드 일괄 읽기 | [5 empty] | 17201 | 17210
| 선두 디바이스 | D17201 | ~ D17220 |  |  |  |  | 10
| 점수 | 10 |  |  |  |  | 제함기, Auto Labeller, Conveyor, Spare
| Index | Address | 명칭 | 그룹 | 데이터부 구분 | Data Type | Word Description | Bit Description
[5 empty] | Word / Bit |  |  | 15 | 14 | 13 | 12 | 11 | 10 | 9 | 8 | 7 | 6 | 5 | 4 | 3 | 2 | 1 | 0
| 1 | +0 | 제어 모드 |  | WORD | Hex | 수동(0), 자동(1)
| 2 | +1 | 동작 상태 |  | WORD | Hex | 대기(0), 동작(1), 에러(2)
| 3 | +2 | 동작 상태 코드 |  | WORD | Hex | 상태코드 (0~FFFF)
| 4 | +3 | 제어코드 |  | WORD | Hex | 제어 작번 (0~FFFF) (*지시작번)
| 5 | +4 | 제함기_작업상태코드 |  | WORD | Hex | 0:대기, 1:진행중, 4:완료, 5:작업취소
| 6 | +5 | 제함기_박스타입코드 |  | WORD | Hex | HS338 : 20, HS337 : 21, HS335 : 22, HS334 : 23
| 7 | +6 | 제함기_설정(지시)수량 |  | WORD | Hex | 제함기 자체 터치 설정 수량
| 8 | +7 | 제함기_작업(완료)수량 |  | WORD | Hex | 제함기 박스 작업 완료 수량
| 9 | +8 | 라벨러 완료 정보 |  | WORD | Hex | 라벨러 작업 완료 카운팅 수량
| 10 | +9 | Spare | Spare | WORD | Spare | Spare
오토라벨러와의 통신 영역
|  |  | 라벨러_작업(완료)수량 | 라벨러>>>PLC#04 | WORD | Decimal | 라벨러 라벨 발행 완료 수량
오토라벨러 | 맵 설명 | C/V PLC #4 ---> Auto Labeller(#1호기)
| 커멘드 구분 | 워드 일괄 읽기
| 선두 디바이스 | D17300 | ~ D17349
| 점수 | 10 * Labeller 수량 |  | 6 set |  |  | Auto Labeller 5, 6; 제함기용 1, 2, 3
| Index | Address | 명칭 | 그룹 | 데이터부 구분 | Data Type | Word Description | Bit Description
[5 empty] | Word / Bit |  |  | 15 | 14 | 13 | 12 | 11 | 10 | 9 | 8 | 7 | 6 | 5 | 4 | 3 | 2 | 1 | 0
| 1 | +0 | 상태정보 |  | WORD |  | 콘베어 상태 정보
| 2 | +1
| 3 | +2 |  |  | WORD
| 4 | +3 |  |  | WORD
| 5 | +4 |  |  | WORD
| 6 | +5 |  |  | WORD
| 7 | +6 |  |  | WORD
| 8 | +7 |  |  | WORD
| 9 | +8 |  |  | WORD
| 10 | +9 |  |  | WORD
|  | 상태정보 | bit_0 | 콘베어 정상
|  |  | bit_1 | 콘베어 이상
bit_2
bit_3
bit_4
bit_5
bit_6
bit_7
|  |  | bit_8 | 화물 도착 완료
|  |  | bit_9 | 화물 배출 완료
bit_10
bit_11
bit_12
bit_13
bit_14
bit_15
제함기와의 통신 영역
오토라벨러 | 맵 설명 | C/V PLC #4 ---> 제함기
| 커멘드 구분 | 워드 일괄 읽기
| 선두 디바이스 | D7600 | ~ D7629
| 점수 | 10 * 제함기 수량 |  | 3 set |  |  | 제함기 1, 2, 3
| Index | Address | 명칭 |  | 데이터부 구분 | Data Type | Word Description | Bit Description
[5 empty] | Word / Bit |  |  | 15 | 14 | 13 | 12 | 11 | 10 | 9 | 8 | 7 | 6 | 5 | 4 | 3 | 2 | 1 | 0
| 1 | +0 | 상태정보 |  | WORD |  | 콘베어 상태 정보
| 2 | +1 | 박스타입코드 |  | WORD
| 3 | +2 | 총 제함 지시 수량 |  | WORD
| 4 | +3 |  |  | WORD
| 5 | +4 |  |  | WORD
| 6 | +5 |  |  | WORD
| 7 | +6 |  |  | WORD
| 8 | +7 |  |  | WORD
| 9 | +8 |  |  | WORD
| 10 | +9 |  |  | WORD
|  | 상태정보 | bit_0 | 콘베어 정상
|  |  | bit_1 | 콘베어 이상
bit_2
bit_3
bit_4
bit_5
bit_6
bit_7
|  |  | bit_8 | 박스 배출 요구
bit_9
bit_10
bit_11
bit_12
bit_13
bit_14
bit_15
포장 공정 중 Error 상태(캡핑/밴딩/ShippingMark)
설비 상태 | 맵 설명 | 포장 공정 중 Error 상태 확인
| 커멘드 구분 | 워드 일괄 읽기 및 쓰기 | [5 empty] | 19901 | 19905
| 선두 디바이스 | D19901 | ~ 19905 | 5 x 1 = 1 word |  |  |  | 5
| 점수 | 트랙별 5word |  | 1 트랙
| Index | Address | 명칭 | 그룹 | 데이터부 구분 |  | Word Description | Bit Description
[5 empty] | Word / Bit |  |  | 15 | 14 | 13 | 12 | 11 | 10 | 9 | 8 | 7 | 6 | 5 | 4 | 3 | 2 | 1 | 0
| 1 | +0 | 포장 공정 중 Error 여부 | 포장 공정 중 Error 상태 | WORD |  | 1(정상), 2(에러)
| 2 | +1 | 포장 공정 에러 코드 | 포장 공정 에러 코드 | WORD |  | ex) 캡핑에러, 캡부족,화물걸림, etc... 0000 ~ 9999
| 3 | +2 | 에러 발생 트랙 코드 | 에러 발생 트랙 코드 | WORD |  | 트랙코드(41011, 41013, 41014, 41015)
| 4 | +3 | 에러 발생 화물 작번 | 에러 발생 화물 작번 | WORD |  | 화물 작번 (0000~FFFF)
| 5 | +4 | Spare | Spare | WORD |  | Spare
1. 캡핑/밴딩/ShippingMark부착 중 PLC 판넬에서 버튼 터치시
PLC에서 상태값 변경 1 => 2 Write, 에러코드 변경
2. WCS에서는 2 상태값 확인하고 강제배출 데이터 처리 후
19906 Address에 1 Write하고 PLC에서 19906에 1 써진거확인후 19901 ~ 19905 초기화

## PLC#4-write
생존확인 WCS → PLC
생존 확인 | 맵 설명 | Heart Beat
커멘드 구분
| 선두 디바이스 | D17999, D18000 |  | 워드 일괄 쓰기
| 점수 | 2
| Index | Address |  | 명칭 | 그룹 | 데이터부 구분 | Word Description | Bit Description
[6 empty] | Word / Bit |  | 15 | 14 | 13 | 12 | 11 | 10 | 9 | 8 | 7 | 6 | 5 | 4 | 3 | 2 | 1 | 0
| 1 | +0 | 17999 | 생존 확인 |  | WORD | WCS에서 1 등록 - 5초 단위
| 2 | +1 | 18000 | 생존 확인 |  | WORD | WCS에서 1 등록 - 5초 단위
팔레트 콘베어 화물 이송 지시
CV 화물 이송 지시 | 맵 설명 | 팔레트 콘베어 이송 지시
| 커멘드 구분 | 워드 일괄 쓰기
| 선두 디바이스 | D18001 | ~ D18024 |  | 3 x 8 = 24 word
| 점수 | 3 * BCR 트랙 수, CV 트랙 수 |  |  | 4 BCR 트랙, 4 CV 트랙
| Index | Address |  | 명칭 | 그룹 | 데이터부 구분 | Word Description | Bit Description
[6 empty] | Word / Bit |  | 15 | 14 | 13 | 12 | 11 | 10 | 9 | 8 | 7 | 6 | 5 | 4 | 3 | 2 | 1 | 0
| 1 | +0 | 18001 | 작업번호 | BCR 301 (CV 41001) | WORD | 화물 작업 번호
| 2 | +1 |  | 목적지 코드 |  | WORD | 목적지 트랙 코드, 41003
| 3 | +2 |  | 작업유무 |  | WORD | 0: Pass, 1:동작수행
| 4 | +3 | 18004 | 작업번호 | BCR 302 (CV 42001) | WORD | 화물 작업 번호
| 5 | +4 |  | 목적지 코드 |  | WORD | 목적지 트랙 코드, 42001
| 6 | +5 |  | 작업유무 |  | WORD | 0: Pass, 1:동작수행
| 7 | +6 | 18007 | 작업번호 | BCR 303 (CV 41010) | WORD | 화물 작업 번호
| 8 | +7 |  | 목적지 코드 |  | WORD | 목적지 트랙 코드, 41008
| 9 | +8 |  | 작업유무 |  | WORD | 0: Pass, 1:동작수행
| 10 | +9 | 18010 | 작업번호 | BCR 304 (CV 41018) | WORD | 화물 작업 번호
| 11 | +10 |  | 목적지 코드 |  | WORD | 목적지 트랙 코드, 41019, 41020, 41021
| 12 | +11 |  | 작업유무 |  | WORD | 0: Pass, 1:동작수행
| 13 | +12 | 18013 | 작업번호 | CAPPING (CV 41011) | WORD | 화물 작업 번호
| 14 | +13 |  | 목적지 코드 |  | WORD | 목적지 트랙 코드, 41011
| 15 | +14 |  | 작업유무 |  | WORD | 0: Pass, 1:동작수행
| 16 | +15 | 18016 | 작업번호 | BANDING (CV 41013) | WORD | 화물 작업 번호
| 17 | +16 |  | 목적지 코드 |  | WORD | 목적지 트랙 코드, 41013
| 18 | +17 |  | 작업유무 |  | WORD | 0: Pass, 1:동작수행
| 19 | +18 | 18019 | 작업번호 | SHIPPING MARK L/R (CV 41014) | WORD | 화물 작업 번호
| 20 | +19 |  | 목적지 코드 |  | WORD | 목적지 트랙 코드, 41014
| 21 | +20 |  | 작업유무 |  | WORD | 0: Pass, 1: 우측/좌측, 2: 우측만 부착
| 22 | +21 | 18022 | 작업번호 | SHIPPING MARK B (CV 41015) | WORD | 화물 작업 번호
| 23 | +22 |  | 목적지 코드 |  | WORD | 목적지 트랙 코드, 41015
| 24 | +23 |  | 작업유무 |  | WORD | 0: Pass, 1:후측면 부착
HMGMA 향 HBS1F 대박스의 경우 좌측/후측면 ShippingMark 부착
2025-05-07(수) 제함기 WRITE 4번 PLC로 변경
종이박스 제함
종이박스 제함 | 맵 설명 | 박스 제함 지시 (제함기 #1)
| 커멘드 구분 | 워드 일괄 쓰기
| 선두 디바이스 | D19001 | ~ D19002
| 점수 | 2
| Index | Address |  | 명칭 | 그룹 | 데이터부 구분 | Word Description | Bit Description
[6 empty] | Word / Bit |  | 15 | 14 | 13 | 12 | 11 | 10 | 9 | 8 | 7 | 6 | 5 | 4 | 3 | 2 | 1 | 0
| 1 | +0 | 19001 | 작업번호 |  | WORD | ※ 작업번호 채번주체 : PLC
| 2 | +1 | 19002 | Confirm 신호 |  | WORD | 대기(0), 확인(1)
| 맵 설명 | 박스 제함 지시 (제함기 #2)
| 커멘드 구분 | 워드 일괄 쓰기
| 선두 디바이스 | D19101 | ~ D19102
| 점수 | 2
| Index | Address |  | 명칭 | 그룹 | 데이터부 구분 | Word Description | Bit Description
[6 empty] | Word / Bit |  | 15 | 14 | 13 | 12 | 11 | 10 | 9 | 8 | 7 | 6 | 5 | 4 | 3 | 2 | 1 | 0
| 1 | +0 | 19101 | 작업번호 |  | WORD | ※ 작업번호 채번주체 : PLC
| 2 | +1 | 19102 | Confirm 신호 |  | WORD | 대기(0), 확인(1)
| 맵 설명 | 박스 제함 지시 (제함기 #3)
| 커멘드 구분 | 워드 일괄 쓰기
| 선두 디바이스 | D19201 | ~ D19202
| 점수 | 2
| Index | Address |  | 명칭 | 그룹 | 데이터부 구분 | Word Description | Bit Description
[6 empty] | Word / Bit |  | 15 | 14 | 13 | 12 | 11 | 10 | 9 | 8 | 7 | 6 | 5 | 4 | 3 | 2 | 1 | 0
| 1 | +0 | 19201 | 작업번호 |  | WORD | ※ 작업번호 채번주체 : PLC
| 2 | +1 | 19202 | Confirm 신호 |  | WORD | 대기(0), 확인(1)
포장 공정 중 Error 상태(캡핑/밴딩/ShippingMark) 초기화
설비 상태 | 맵 설명 | 포장 공정 중 Error 상태 확인
| 커멘드 구분 | 워드 일괄 읽기 및 쓰기 | [5 empty] | 19906 | 19906
| 선두 디바이스 | D19906 |  | 1 x 1 = 1 word |  |  |  | 1
| 점수 | 트랙별 1word |  | 1 트랙
| Index | Address |  | 명칭 | 그룹 |  | Word Description | Bit Description
[6 empty] | 데이터부 구분 |  | 15 | 14 | 13 | 12 | 11 | 10 | 9 | 8 | 7 | 6 | 5 | 4 | 3 | 2 | 1 | 0
| 1 | +0 | 19906 | Error 초기화 | WORD | Word / Bit | 0(초기화 상태), 1(초기화 요청)